## Rekapitulace stavby
Export Komplet | [28 empty] | 2.0 | [5 empty] | False | False | {aa709a88-04bb-4000-b9a6-8ccc72aa9949}
[20 empty] | >> skryté sloupce << | [13 empty] | 0,01 | 21
[34 empty] | 0,01 | 15
|  | REKAPITULACE STAVBY | [18 empty] | v --- níže se nacházejí doplnkové a pomocné údaje k sestavám --- v | [11 empty] | Návod na vyplnění | 0,001
|  | Kód: |  |  |  |  | 042 | [25 empty] | Měnit lze pouze buňky se žlutým podbarvením! 1) na prvním listu Rekapitulace stavby vyplňte v sestavě a) Souhrnný list - údaje o Uchazeči (přenesou se do ostatních sestav i v jiných listech) b) Rekapitulace objektů - potřebné Ostatní náklady 2) na vybraných listech vyplňte v sestavě a) Krycí list - údaje o Uchazeči, pokud se liší od údajů o Uchazeči na Souhrnném listu (údaje se přenesou do ostatních sestav v daném listu) b) Rekapitulace rozpočtu - potřebné Ostatní náklady c) Celkové náklady za stavbu - ceny u položek - množství, pokud má žluté podbarvení - a v případě potřeby poznámku (ta je ve skrytém sloupci) | 0,01
|  | Stavba: |  |  |  |  | Snížení energetické náročnosti ZŠ Kněževes | [26 empty] | 0,01
|  | KSO: | [13 empty] | CC-CZ: | [17 empty] | 0,01
|  | Místo: | [13 empty] | Datum: |  | 1. 3. 2023 | [15 empty] | 0,01
0,01
|  | Zadavatel: | [13 empty] | IČ: | [17 empty] | 0,01
[16 empty] | DIČ: | [17 empty] | 0,01
0,01
|  | Uchazeč: | [13 empty] | IČ: |  | Vyplň údaj | [15 empty] | 0,01
|  |  | Vyplň údaj | [12 empty] | DIČ: |  | Vyplň údaj | [15 empty] | 0,01
False
|  | Projektant: | [13 empty] | IČ: | [17 empty] | False
[16 empty] | DIČ: | [17 empty] | True
0,01
|  | Zpracovatel: | [13 empty] | IČ: | [17 empty] | 0,01
[16 empty] | DIČ: | [17 empty] | True
Poznámka:
|  | Cena bez DPH | [13 empty] | 0
[8 empty] | Sazba daně |  |  | Základ daně |  |  |  |  | Výše daně
|  | DPH |  | základní |  |  |  | 21% |  |  | 0 |  |  |  |  | 0
|  |  |  | snížená |  |  |  | 15% |  |  | 0 |  |  |  |  | 0
|  |  |  | zákl. přenesená |  |  |  | 21% |  |  | 0 |  |  |  |  | 0
|  |  |  | sníž. přenesená |  |  |  | 15% |  |  | 0 |  |  |  |  | 0
|  |  |  | nulová |  |  |  | 0% |  |  | 0 |  |  |  |  | 0
|  | Cena s DPH | [6 empty] | v |  |  | CZK |  |  |  | 0
|  | Projektant | [11 empty] | Zpracovatel
|  | Datum a podpis: | [7 empty] | Razítko |  |  |  | Datum a podpis: |  |  | Razítko
|  | Objednavatel | [11 empty] | Uchazeč
|  | Datum a podpis: | [7 empty] | Razítko |  |  |  | Datum a podpis: |  |  | Razítko
REKAPITULACE OBJEKTŮ STAVBY A SOUPISŮ PRACÍ
| Kód: | [6 empty] | 042
| Stavba: | [6 empty] | Snížení energetické náročnosti ZŠ Kněževes
| Místo: | [13 empty] | Datum: |  | 1. 3. 2023
| Zadavatel: | [13 empty] | Projektant: | [5 empty] | Informatívní údaje z listů zakázek
| Uchazeč: | [13 empty] | Zpracovatel:
| Kód |  |  |  | Popis | [7 empty] | Cena bez DPH [CZK] |  |  |  |  | Cena s DPH [CZK] | Typ |  | z toho Ostat. náklady [CZK] | DPH [CZK] | Normohodiny [h] | DPH základní [CZK] | DPH snížená [CZK] | DPH základní přenesená [CZK] | DPH snížená přenesená [CZK] | Základna DPH základní | Základna DPH snížená | Základna DPH zákl. přenesená | Základna DPH sníž. přenesená | Základna DPH nulová
| Náklady z rozpočtů | [11 empty] | 0 |  |  |  |  | 0 |  |  | 0 | 0 | 0 | 0 | 0 | 0 | 0 | 0 | 0 | 0 | 0 | 0 |  | D | 0 | ###NOIMPORT### | IMPORT | {aa709a88-04bb-4000-b9a6-8ccc72aa9949} | {00000000-0000-0000-0000-000000000000}
/ |  | SO01 |  |  |  | Stavební úpravy | [6 empty] | 0 |  |  |  |  | 0 | STA |  | 0 | 0 | 0 | 0 | 0 | 0 | 0 | 0 | 0 | 0 | 0 | 0 |  |  | 1 |  | IMPORT | {84744410-6869-4a4a-b58c-9188c4d1bfc4} | {aa709a88-04bb-4000-b9a6-8ccc72aa9949} | 2

## SO01 - Stavební úpravy
{84744410-6869-4a4a-b58c-9188c4d1bfc4}
2
| KRYCÍ LIST SOUPISU PRACÍ | [7 empty] | v --- níže se nacházejí doplnkové a pomocné údaje k sestavám --- v | [8 empty] | False
Stavba:
Snížení energetické náročnosti ZŠ Kněževes
Objekt:
SO01 - Stavební úpravy
| KSO: |  |  |  |  | CC-CZ:
| Místo: |  |  |  |  | Datum: | 1. 3. 2023
| Zadavatel: |  |  |  |  | IČ:
DIČ:
| Uchazeč: |  |  |  |  | IČ: | Vyplň údaj
|  | Vyplň údaj |  |  |  | DIČ: | Vyplň údaj
| Projektant: |  |  |  |  | IČ:
DIČ:
| Zpracovatel: |  |  |  |  | IČ:
DIČ:
Poznámka:
| Cena bez DPH | [5 empty] | 0
|  |  | Základ daně |  |  | Sazba daně | Výše daně
| DPH | základní | 0 |  |  | 21% | 0
|  | snížená | 0 |  |  | 15% | 0
|  | zákl. přenesená | 0 |  |  | 21% | 0
|  | sníž. přenesená | 0 |  |  | 15% | 0
|  | nulová | 0 |  |  | 0% | 0
| Cena s DPH |  |  | v | CZK |  | 0
| Projektant |  |  | Zpracovatel
| Datum a podpis: |  | Razítko | Datum a podpis: |  |  | Razítko
| Objednavatel |  |  | Uchazeč
| Datum a podpis: |  | Razítko | Datum a podpis: |  |  | Razítko
REKAPITULACE ČLENĚNÍ SOUPISU PRACÍ
Stavba:
Snížení energetické náročnosti ZŠ Kněževes
Objekt:
SO01 - Stavební úpravy
Místo: | [5 empty] | Datum: | 1. 3. 2023
Zadavatel: | [5 empty] | Projektant:
Uchazeč: |  |  | Vyplň údaj |  |  | Zpracovatel:
Kód dílu - Popis | [6 empty] | Cena celkem [CZK]
Náklady ze soupisu prací | [6 empty] | 0 | [11 empty] | -1
| HSV - Práce a dodávky HSV | [5 empty] | 0
| 6 - Úpravy povrchů, podlahy a osazování výplní | [5 empty] | 0
| 9 - Ostatní konstrukce a práce, bourání | [5 empty] | 0
| 997 - Přesun sutě | [5 empty] | 0
| 998 - Přesun hmot | [5 empty] | 0
| PSV - Práce a dodávky PSV | [5 empty] | 0
| 713 - Izolace tepelné | [5 empty] | 0
| 762 - Konstrukce tesařské | [5 empty] | 0
| 764 - Konstrukce klempířské | [5 empty] | 0
| 766 - Konstrukce truhlářské | [5 empty] | 0
| VRN - Vedlejší rozpočtové náklady | [5 empty] | 0
| VRN1 - Průzkumné, geodetické a projektové práce | [5 empty] | 0
| VRN3 - Zařízení staveniště | [5 empty] | 0
| VRN5 - Finanční náklady | [5 empty] | 0
| VRN7 - Provozní vlivy | [5 empty] | 0
SOUPIS PRACÍ
Stavba:
Snížení energetické náročnosti ZŠ Kněževes
Objekt:
SO01 - Stavební úpravy
Místo: | [5 empty] | Datum: | 1. 3. 2023
Zadavatel: | [5 empty] | Projektant:
Uchazeč: |  |  | Vyplň údaj |  |  | Zpracovatel:
PČ | Typ | Kód | Popis | MJ | Množství | J.cena [CZK] | Cena celkem [CZK] | Cenová soustava |  | DPH | J. Nh [h] | Nh celkem [h] | J. hmotnost [t] | Hmotnost celkem [t] | J. suť [t] | Suť Celkem [t]
Náklady soupisu celkem | [6 empty] | 0 |  |  |  |  | 0 |  | 79.1649 |  | 8.2235 |  | D | -1 | [10 empty] | 0
| D | HSV | Práce a dodávky HSV |  |  |  | 0 |  |  |  |  | 0 |  | 22.21 |  | 7.6321 | 1 | D | 0 |  |  |  | ROZPOCET | [6 empty] | 0
| D | 6 | Úpravy povrchů, podlahy a osazování výplní |  |  |  | 0 |  |  |  |  | 0 |  | 22.1725 |  | 0 | 1 | D | 1 |  |  |  | ROZPOCET | [6 empty] | 0
1 | K | 612325302 | Vápenocementová štuková omítka ostění nebo nadpraží | m2 | 630.698 |  | 0 |  |  | základní |  | 0 | 0.03358 | 21.1788 | 0 | 0 | 4 | K | 2 |  |  |  | ROZPOCET | 0 | 0 | 0 | 0 | 0 | 1 | 0 | 4 | 4030777
| VV |  | Začištění ostění a nadpraží po vybourání okenních výplní | [14 empty] | VV | 2 | 1 | True | 0 | ROZPOCET
| VV |  | začištění ostění vnitřní | [14 empty] | VV | 2 | 1 | True | 0 | ROZPOCET
| VV |  | "prvek OK01 1 290 x 2 520 mm" 28*2*(0,215+0,1+0,95)*2,52 |  | 178.517 | [12 empty] | VV | 2 | 2 | True | 0 | ROZPOCET
| VV |  | "prvek OK02 1 290 x 2 490 mm" 1*2*(0,427)*2,49 |  | 2.126 | [12 empty] | VV | 2 | 2 | True | 0 | ROZPOCET
| VV |  | "prvek OK03 1 440 x 2 580 mm" 2*2*(0,25)*2,58 |  | 2.58 | [12 empty] | VV | 2 | 2 | True | 0 | ROZPOCET
| VV |  | "prvek OK01-a 1 290 x 2 520 mm" 23*2*(0,215+0,1+0,95)*2,5 |  | 145.475 | [12 empty] | VV | 2 | 2 | True | 0 | ROZPOCET
| VV |  | "prvek OK05 450 x 750 mm" 2*2*(0,485)*0,75 |  | 1.455 | [12 empty] | VV | 2 | 2 | True | 0 | ROZPOCET
| VV |  | "prvek OK06 450 x 750 mm" 3*2*(0,4+0,1+0,1+0,05)*0,75 |  | 2.925 | [12 empty] | VV | 2 | 2 | True | 0 | ROZPOCET
| VV |  | "prvek OK07 1 190 x 2 220 mm" 2*2*(0,245+0,34+0,1)*2,22 |  | 6.083 | [12 empty] | VV | 2 | 2 | True | 0 | ROZPOCET
| VV |  | "prvek OK09 530 x 750 mm" 1*2*(0,297)*0,75 |  | 0.446 | [12 empty] | VV | 2 | 2 | True | 0 | ROZPOCET
| VV |  | "prvek OK10 1 290 x1 700 mm" 1*2*(0,175+0,23+0,1)*1,7 |  | 1.717 | [12 empty] | VV | 2 | 2 | True | 0 | ROZPOCET
| VV |  | "prvek OK11 1 290 x 1 125/1 560 mm" 1*2*(0,215+0,1+0,95)*1,34 |  | 3.39 | [12 empty] | VV | 2 | 2 | True | 0 | ROZPOCET
| VV |  | "prvek OK13 1 170 x 2 290 mm" 16*2*(0,075+0,175+0,23)*2,29 |  | 35.174 | [12 empty] | VV | 2 | 2 | True | 0 | ROZPOCET
| VV |  | "prvek OK14 880 x 2 450 mm" 2*2*(0,075+0,175+0,23)*2,45 |  | 4.704 | [12 empty] | VV | 2 | 2 | True | 0 | ROZPOCET
| VV |  | "prvek OK15 1 290 x 2 450 mm" 8*2*(0,075+0,175+0,23)*2,45 |  | 18.816 | [12 empty] | VV | 2 | 2 | True | 0 | ROZPOCET
| VV |  | "prvek OK16 1 070 x 2 050 mm" 4*2*(0,255+0,23+0,75)*2,05 |  | 20.254 | [12 empty] | VV | 2 | 2 | True | 0 | ROZPOCET
| VV |  | Mezisoučet |  | 423.662 | [12 empty] | VV | 2 | 3 | True | 0 | ROZPOCET
| VV |  | začištění ostění vnější | [14 empty] | VV | 2 | 1 | True | 0 | ROZPOCET
| VV |  | "prvek OK01 1 290 x 2 520 mm" 28*2*(0,18)*2,52 |  | 25.402 | [12 empty] | VV | 2 | 2 | True | 0 | ROZPOCET
| VV |  | "prvek OK02 1 290 x 2 490 mm" 1*2*(0,18)*2,49 |  | 0.896 | [12 empty] | VV | 2 | 2 | True | 0 | ROZPOCET
| VV |  | "prvek OK03 1 440 x 2 580 mm" 2*2*(0,1)*2,58 |  | 1.032 | [12 empty] | VV | 2 | 2 | True | 0 | ROZPOCET
| VV |  | "prvek OK01-a 1 290 x 2 520 mm" 23*2*(0,18)*2,5 |  | 20.7 | [12 empty] | VV | 2 | 2 | True | 0 | ROZPOCET
| VV |  | "prvek OK05 450 x 750 mm" 2*2*(0,18)*0,75 |  | 0.54 | [12 empty] | VV | 2 | 2 | True | 0 | ROZPOCET
| VV |  | "prvek OK06 450 x 750 mm" 3*2*(0,165)*0,75 |  | 0.743 | [12 empty] | VV | 2 | 2 | True | 0 | ROZPOCET
| VV |  | "prvek OK07 1 190 x 2 220 mm" 2*2*(0,18)*2,22 |  | 1.598 | [12 empty] | VV | 2 | 2 | True | 0 | ROZPOCET
| VV |  | "prvek OK09 530 x 750 mm" 1*2*(0,08)*0,75 |  | 0.12 | [12 empty] | VV | 2 | 2 | True | 0 | ROZPOCET
| VV |  | "prvek OK10 1 290 x1 700 mm" 1*2*(0,18)*1,7 |  | 0.612 | [12 empty] | VV | 2 | 2 | True | 0 | ROZPOCET
| VV |  | "prvek OK11 1 290 x 1 125/1 560 mm" 1*2*(0,18)*1,34 |  | 0.482 | [12 empty] | VV | 2 | 2 | True | 0 | ROZPOCET
| VV |  | "prvek OK13 1 170 x 2 290 mm" 16*2*(0,18)*2,29 |  | 13.19 | [12 empty] | VV | 2 | 2 | True | 0 | ROZPOCET
| VV |  | "prvek OK14 880 x 2 450 mm" 2*2*(0,18)*2,45 |  | 1.764 | [12 empty] | VV | 2 | 2 | True | 0 | ROZPOCET
| VV |  | "prvek OK15 1 290 x 2 450 mm" 8*2*(0,18)*2,45 |  | 7.056 | [12 empty] | VV | 2 | 2 | True | 0 | ROZPOCET
| VV |  | "prvek OK16 1 070 x 2 050 mm" 4*2*(0,18)*2,05 |  | 2.952 | [12 empty] | VV | 2 | 2 | True | 0 | ROZPOCET
| VV |  | Mezisoučet |  | 77.087 | [12 empty] | VV | 2 | 3 | True | 0 | ROZPOCET
| VV |  | začištění nadpraží vnitřního | [14 empty] | VV | 2 | 1 | True | 0 | ROZPOCET
| VV |  | "prvek OK01 1 290 x 2 520 mm" 28*(0,215+0,1+0,95)*1,29 |  | 45.692 | [12 empty] | VV | 2 | 2 | True | 0 | ROZPOCET
| VV |  | "prvek OK02 1 290 x 2 490 mm" 1*(0,427)*1,29 |  | 0.551 | [12 empty] | VV | 2 | 2 | True | 0 | ROZPOCET
| VV |  | "prvek OK03 1 440 x 2 580 mm" 2*(0,25)*1,44 |  | 0.72 | [12 empty] | VV | 2 | 2 | True | 0 | ROZPOCET
| VV |  | "prvek OK01-a 1 290 x 2 520 mm" 23*(0,215+0,1+0,95)*1,29 |  | 37.533 | [12 empty] | VV | 2 | 2 | True | 0 | ROZPOCET
| VV |  | "prvek OK05 450 x 750 mm" 2*(0,485)*0,45 |  | 0.437 | [12 empty] | VV | 2 | 2 | True | 0 | ROZPOCET
| VV |  | "prvek OK06 450 x 750 mm" 3*(0,4+0,1+0,1+0,05)*0,45 |  | 0.878 | [12 empty] | VV | 2 | 2 | True | 0 | ROZPOCET
| VV |  | "prvek OK07 1 190 x 2 220 mm" 2*(0,245+0,34+0,1)*1,19 |  | 1.63 | [12 empty] | VV | 2 | 2 | True | 0 | ROZPOCET
| VV |  | "prvek OK09 530 x 750 mm" 1*(0,297)*0,53 |  | 0.157 | [12 empty] | VV | 2 | 2 | True | 0 | ROZPOCET
| VV |  | "prvek OK10 1 290 x1 700 mm" 1*(0,175+0,23+0,1)*1,29 |  | 0.651 | [12 empty] | VV | 2 | 2 | True | 0 | ROZPOCET
| VV |  | "prvek OK11 1 290 x 1 125/1 560 mm" 1*(0,215+0,1+0,95)*1,29 |  | 1.632 | [12 empty] | VV | 2 | 2 | True | 0 | ROZPOCET
| VV |  | "prvek OK13 1 170 x 2 290 mm" 16*(0,075+0,175+0,23)*1,17 |  | 8.986 | [12 empty] | VV | 2 | 2 | True | 0 | ROZPOCET
| VV |  | "prvek OK14 880 x 2 450 mm" 2*(0,075+0,175+0,23)*0,88 |  | 0.845 | [12 empty] | VV | 2 | 2 | True | 0 | ROZPOCET
| VV |  | "prvek OK15 1 290 x 2 450 mm" 8*(0,075+0,175+0,23)*1,29 |  | 4.954 | [12 empty] | VV | 2 | 2 | True | 0 | ROZPOCET
| VV |  | "prvek OK16 1 070 x 2 050 mm" 4*(0,255+0,23+0,75)*1,07 |  | 5.286 | [12 empty] | VV | 2 | 2 | True | 0 | ROZPOCET
| VV |  | Mezisoučet |  | 109.952 | [12 empty] | VV | 2 | 3 | True | 0 | ROZPOCET
| VV |  | začištění nadpraží vnějšího | [14 empty] | VV | 2 | 1 | True | 0 | ROZPOCET
| VV |  | "prvek OK01 1 290 x 2 520 mm" 28*(0,18)*1,29 |  | 6.502 | [12 empty] | VV | 2 | 2 | True | 0 | ROZPOCET
| VV |  | "prvek OK02 1 290 x 2 490 mm" 1*(0,18)*1,29 |  | 0.232 | [12 empty] | VV | 2 | 2 | True | 0 | ROZPOCET
| VV |  | "prvek OK03 1 440 x 2 580 mm" 2*(0,1)*1,44 |  | 0.288 | [12 empty] | VV | 2 | 2 | True | 0 | ROZPOCET
| VV |  | "prvek OK01-a 1 290 x 2 520 mm" 23*(0,18)*1,29 |  | 5.341 | [12 empty] | VV | 2 | 2 | True | 0 | ROZPOCET
| VV |  | "prvek OK05 450 x 750 mm" 2*(0,18)*0,45 |  | 0.162 | [12 empty] | VV | 2 | 2 | True | 0 | ROZPOCET
| VV |  | "prvek OK06 450 x 750 mm" 3*(0,165)*0,45 |  | 0.223 | [12 empty] | VV | 2 | 2 | True | 0 | ROZPOCET
| VV |  | "prvek OK07 1 190 x 2 220 mm" 2*(0,18)*1,19 |  | 0.428 | [12 empty] | VV | 2 | 2 | True | 0 | ROZPOCET
| VV |  | "prvek OK09 530 x 750 mm" 1*(0,08)*0,53 |  | 0.042 | [12 empty] | VV | 2 | 2 | True | 0 | ROZPOCET
| VV |  | "prvek OK10 1 290 x1 700 mm" 1*(0,18)*1,29 |  | 0.232 | [12 empty] | VV | 2 | 2 | True | 0 | ROZPOCET
| VV |  | "prvek OK11 1 290 x 1 125/1 560 mm" 1*(0,18)*1,29 |  | 0.232 | [12 empty] | VV | 2 | 2 | True | 0 | ROZPOCET
| VV |  | "prvek OK13 1 170 x 2 290 mm" 16*(0,18)*1,17 |  | 3.37 | [12 empty] | VV | 2 | 2 | True | 0 | ROZPOCET
| VV |  | "prvek OK14 880 x 2 450 mm" 2*(0,18)*0,88 |  | 0.317 | [12 empty] | VV | 2 | 2 | True | 0 | ROZPOCET
| VV |  | "prvek OK15 1 290 x 2 450 mm" 8*(0,18)*1,29 |  | 1.858 | [12 empty] | VV | 2 | 2 | True | 0 | ROZPOCET
| VV |  | "prvek OK16 1 070 x 2 050 mm" 4*(0,18)*1,07 |  | 0.77 | [12 empty] | VV | 2 | 2 | True | 0 | ROZPOCET
| VV |  | Mezisoučet |  | 19.997 | [12 empty] | VV | 2 | 3 | True | 0 | ROZPOCET
| VV |  | Součet |  | 630.698 | [12 empty] | VV | 2 | 4 | True | 1 | ROZPOCET
2 | K | 622131121 | Penetrační disperzní nátěr vnějších stěn nanášený ručně | m2 | 33.437 |  | 0 |  |  | základní |  | 0 | 0.00026 | 0.0086936 | 0 | 0 | 4 | K | 2 |  |  |  | ROZPOCET | 0 | 0 | 0 | 0 | 0 | 1 | 0 | 4 | 1267248448
| VV |  | Skladba S02 - stěna schodiště | [14 empty] | VV | 2 | 1 | True | 0 | ROZPOCET
| VV |  | PENETRACE | [14 empty] | VV | 2 | 1 | True | 0 | ROZPOCET
| VV |  | 2,11*16,7-1,8*1 |  | 33.437 | [12 empty] | VV | 2 | 2 | True | 0 | ROZPOCET
| VV |  | Součet |  | 33.437 | [12 empty] | VV | 2 | 4 | True | 1 | ROZPOCET
3 | K | 622143004 | Montáž omítkových samolepících začišťovacích profilů pro spojení s okenním rámem | m | 1093.68 |  | 0 |  |  | základní |  | 0 | 0 | 0 | 0 | 0 | 4 | K | 2 |  |  |  | ROZPOCET | 0 | 0 | 0 | 0 | 0 | 1 | 0 | 4 | -91753228
| VV |  | Montáž vnitřích a vnějších začišťovacích profilů | [14 empty] | VV | 2 | 1 | True | 0 | ROZPOCET
| VV |  | "prvek OK01 1 290 x 2 520 mm" 28*(1,29+2,52*2)*2 |  | 354.48 | [12 empty] | VV | 2 | 2 | True | 0 | ROZPOCET
| VV |  | "prvek OK02 1 290 x 2 490 mm" 1*(1,29+2,49*2)*2 |  | 12.54 | [12 empty] | VV | 2 | 2 | True | 0 | ROZPOCET
| VV |  | "prvek OK03 1 440 x 2 580 mm" 2*(1,44+2,58*2)*2 |  | 26.4 | [12 empty] | VV | 2 | 2 | True | 0 | ROZPOCET
| VV |  | "prvek OK01-a 1 290 x 2 520 mm" 23*(1,29+2,5*2)*2 |  | 289.34 | [12 empty] | VV | 2 | 2 | True | 0 | ROZPOCET
| VV |  | "prvek OK05 450 x 750 mm" 2*(0,45+0,75*2)*2 |  | 7.8 | [12 empty] | VV | 2 | 2 | True | 0 | ROZPOCET
| VV |  | "prvek OK06 450 x 750 mm" 3*(0,45+0,75*2)*2 |  | 11.7 | [12 empty] | VV | 2 | 2 | True | 0 | ROZPOCET
| VV |  | "prvek OK07 1 190 x 2 220 mm" 2*(1,19+2,22*2)*2 |  | 22.52 | [12 empty] | VV | 2 | 2 | True | 0 | ROZPOCET
| VV |  | "prvek OK09 530 x 750 mm" 1*(0,53+0,75*2)*2 |  | 4.06 | [12 empty] | VV | 2 | 2 | True | 0 | ROZPOCET
| VV |  | "prvek OK10 1 290 x1 700 mm" 1*(1,29+1,7*2)*2 |  | 9.38 | [12 empty] | VV | 2 | 2 | True | 0 | ROZPOCET
| VV |  | "prvek OK11 1 290 x 1 125/1 560 mm" 1*(1,29+1,34*2)*2 |  | 7.94 | [12 empty] | VV | 2 | 2 | True | 0 | ROZPOCET
| VV |  | "prvek OK13 1 170 x 2 290 mm" 16*(1,17+2,29*2)*2 |  | 184 | [12 empty] | VV | 2 | 2 | True | 0 | ROZPOCET
| VV |  | "prvek OK14 880 x 2 450 mm" 2*(0,88+2,45*2)*2 |  | 23.12 | [12 empty] | VV | 2 | 2 | True | 0 | ROZPOCET
| VV |  | "prvek OK15 1 290 x 2 450 mm" 8*(1,29+2,45*2)*2 |  | 99.04 | [12 empty] | VV | 2 | 2 | True | 0 | ROZPOCET
| VV |  | "prvek OK16 1 070 x 2 050 mm" 4*(1,07+2,05*2)*2 |  | 41.36 | [12 empty] | VV | 2 | 2 | True | 0 | ROZPOCET
| VV |  | Součet |  | 1093.68 | [12 empty] | VV | 2 | 4 | True | 1 | ROZPOCET
4 | M | 59051476 | profil okenní začišťovací se sklovláknitou armovací tkaninou 9 mm/2,4 m | m | 1148.364 |  | 0 |  |  | základní |  | 0 | 4e-05 | 0.045935 | 0 | 0 | 8 | M | 2 |  |  |  | ROZPOCET | 0 | 0 | 0 | 0 | 0 | 1 | 0 | 4 | -447731752
| VV |  | Montáž vnitřích a vnějších začišťovacích profilů | [14 empty] | VV | 2 | 1 | True | 0 | ROZPOCET
| VV |  | "prvek OK01 1 290 x 2 520 mm" 28*(1,29+2,52*2)*2 |  | 354.48 | [12 empty] | VV | 2 | 2 | True | 0 | ROZPOCET
| VV |  | "prvek OK02 1 290 x 2 490 mm" 1*(1,29+2,49*2)*2 |  | 12.54 | [12 empty] | VV | 2 | 2 | True | 0 | ROZPOCET
| VV |  | "prvek OK03 1 440 x 2 580 mm" 2*(1,44+2,58*2)*2 |  | 26.4 | [12 empty] | VV | 2 | 2 | True | 0 | ROZPOCET
| VV |  | "prvek OK01-a 1 290 x 2 520 mm" 23*(1,29+2,5*2)*2 |  | 289.34 | [12 empty] | VV | 2 | 2 | True | 0 | ROZPOCET
| VV |  | "prvek OK05 450 x 750 mm" 2*(0,45+0,75*2)*2 |  | 7.8 | [12 empty] | VV | 2 | 2 | True | 0 | ROZPOCET
| VV |  | "prvek OK06 450 x 750 mm" 3*(0,45+0,75*2)*2 |  | 11.7 | [12 empty] | VV | 2 | 2 | True | 0 | ROZPOCET
| VV |  | "prvek OK07 1 190 x 2 220 mm" 2*(1,19+2,22*2)*2 |  | 22.52 | [12 empty] | VV | 2 | 2 | True | 0 | ROZPOCET
| VV |  | "prvek OK09 530 x 750 mm" 1*(0,53+0,75*2)*2 |  | 4.06 | [12 empty] | VV | 2 | 2 | True | 0 | ROZPOCET
| VV |  | "prvek OK10 1 290 x1 700 mm" 1*(1,29+1,7*2)*2 |  | 9.38 | [12 empty] | VV | 2 | 2 | True | 0 | ROZPOCET
| VV |  | "prvek OK11 1 290 x 1 125/1 560 mm" 1*(1,29+1,34*2)*2 |  | 7.94 | [12 empty] | VV | 2 | 2 | True | 0 | ROZPOCET
| VV |  | "prvek OK13 1 170 x 2 290 mm" 16*(1,17+2,29*2)*2 |  | 184 | [12 empty] | VV | 2 | 2 | True | 0 | ROZPOCET
| VV |  | "prvek OK14 880 x 2 450 mm" 2*(0,88+2,45*2)*2 |  | 23.12 | [12 empty] | VV | 2 | 2 | True | 0 | ROZPOCET
| VV |  | "prvek OK15 1 290 x 2 450 mm" 8*(1,29+2,45*2)*2 |  | 99.04 | [12 empty] | VV | 2 | 2 | True | 0 | ROZPOCET
| VV |  | "prvek OK16 1 070 x 2 050 mm" 4*(1,07+2,05*2)*2 |  | 41.36 | [12 empty] | VV | 2 | 2 | True | 0 | ROZPOCET
| VV |  | Součet |  | 1093.68 | [12 empty] | VV | 2 | 4 | True | 1 | ROZPOCET
| VV |  | 1093,68*1,05 'Přepočtené koeficientem množství |  | 1148.364 | [12 empty] | VV | 2 | 2 | False | 1 | ROZPOCET
5 | K | 622221031 | Montáž kontaktního zateplení vnějších stěn z minerální vlny s podélnou orientací vláken tl do 160 mm | m2 | 33.437 |  | 0 |  |  | základní |  | 0 | 0.00944 | 0.31565 | 0 | 0 | 4 | K | 2 |  |  |  | ROZPOCET | 0 | 0 | 0 | 0 | 0 | 1 | 0 | 4 | -221145129
| VV |  | Skladba S02 - stěna schodiště | [14 empty] | VV | 2 | 1 | True | 0 | ROZPOCET
| VV |  | FASÁDNÍ MINERÁLNÍ VATA ( lambda max=0,040 W/mK) tl. 160mm | [14 empty] | VV | 2 | 1 | True | 0 | ROZPOCET
| VV |  | 2,11*16,7-1,8*1 |  | 33.437 | [12 empty] | VV | 2 | 2 | True | 0 | ROZPOCET
| VV |  | Součet |  | 33.437 | [12 empty] | VV | 2 | 4 | True | 1 | ROZPOCET
6 | M | 63151538 | deska tepelně izolační minerální kontaktních fasád podélné vlákno λ=0,036-0,037 tl 160mm | m2 | 34.106 |  | 0 |  |  | základní |  | 0 | 0.018 | 0.61391 | 0 | 0 | 8 | M | 2 |  |  |  | ROZPOCET | 0 | 0 | 0 | 0 | 0 | 1 | 0 | 4 | -556145024
| VV |  | Skladba S02 - stěna schodiště | [14 empty] | VV | 2 | 1 | True | 0 | ROZPOCET
| VV |  | FASÁDNÍ MINERÁLNÍ VATA ( lambda max=0,040 W/mK) tl. 160mm | [14 empty] | VV | 2 | 1 | True | 0 | ROZPOCET
| VV |  | 2,11*16,7-1,8*1 |  | 33.437 | [12 empty] | VV | 2 | 2 | True | 0 | ROZPOCET
| VV |  | Součet |  | 33.437 | [12 empty] | VV | 2 | 4 | True | 1 | ROZPOCET
| VV |  | 33,437*1,02 'Přepočtené koeficientem množství |  | 34.106 | [12 empty] | VV | 2 | 2 | False | 1 | ROZPOCET
7 | K | 622251105 | Příplatek k cenám kontaktního zateplení stěn za použití tepelněizolačních zátek z minerální vlny | m2 | 33.437 |  | 0 |  |  | základní |  | 0 | 6e-05 | 0.0020062 | 0 | 0 | 4 | K | 2 |  |  |  | ROZPOCET | 0 | 0 | 0 | 0 | 0 | 1 | 0 | 4 | 2046532419
| VV |  | Skladba S02 - stěna schodiště | [14 empty] | VV | 2 | 1 | True | 0 | ROZPOCET
| VV |  | FASÁDNÍ MINERÁLNÍ VATA ( lambda max=0,040 W/mK) tl. 160mm | [14 empty] | VV | 2 | 1 | True | 0 | ROZPOCET
| VV |  | 2,11*16,7-1,8*1 |  | 33.437 | [12 empty] | VV | 2 | 2 | True | 0 | ROZPOCET
| VV |  | Součet |  | 33.437 | [12 empty] | VV | 2 | 4 | True | 1 | ROZPOCET
8 | K | 622252002 | Montáž ostatních lišt kontaktního zateplení | m | 21.1 |  | 0 |  |  | základní |  | 0 | 0.00025 | 0.005275 | 0 | 0 | 4 | K | 2 |  |  |  | ROZPOCET | 0 | 0 | 0 | 0 | 0 | 1 | 0 | 4 | -628094872
| VV |  | Skladba S02 - stěna schodiště | [14 empty] | VV | 2 | 1 | True | 0 | ROZPOCET
| VV |  | rohové profily | [14 empty] | VV | 2 | 1 | True | 0 | ROZPOCET
| VV |  | 2,11*10 |  | 21.1 | [12 empty] | VV | 2 | 2 | True | 0 | ROZPOCET
| VV |  | Součet |  | 21.1 | [12 empty] | VV | 2 | 4 | True | 1 | ROZPOCET
9 | M | 63127464 | výztuž rohová s AL úhelníkem ze skelné tkaniny 10/15cm | m | 22.155 |  | 0 |  |  | základní |  | 0 | 0.0001 | 0.0022155 | 0 | 0 | 8 | M | 2 |  |  |  | ROZPOCET | 0 | 0 | 0 | 0 | 0 | 1 | 0 | 4 | 497495938
| VV |  | ostění => tedy 2x výška otvoru | [14 empty] | VV | 2 | 1 | True | 0 | ROZPOCET
| VV |  | 0,1 |  | 0.1 | [12 empty] | VV | 2 | 2 | True | 0 | ROZPOCET
| VV |  | Součet |  | 0.1 | [12 empty] | VV | 2 | 4 | True | 0 | ROZPOCET
| VV |  | Skladba S02 - stěna schodiště | [14 empty] | VV | 2 | 1 | True | 0 | ROZPOCET
| VV |  | rohové profily | [14 empty] | VV | 2 | 1 | True | 0 | ROZPOCET
| VV |  | 2,11*10 |  | 21.1 | [12 empty] | VV | 2 | 2 | True | 0 | ROZPOCET
| VV |  | Součet |  | 21.1 | [12 empty] | VV | 2 | 4 | True | 1 | ROZPOCET
| VV |  | 21,1*1,05 'Přepočtené koeficientem množství |  | 22.155 | [12 empty] | VV | 2 | 2 | False | 1 | ROZPOCET
| D | 9 | Ostatní konstrukce a práce, bourání |  |  |  | 0 |  |  |  |  | 0 |  | 0.037486 |  | 7.6321 | 1 | D | 1 |  |  |  | ROZPOCET | [6 empty] | 0
10 | K | 952901102 | Čištění budov omytí jednoduchých oken nebo balkonových dveří plochy do 1,5m2 | m2 | 2.085 |  | 0 |  |  | základní |  | 0 | 1e-05 | 2.085e-05 | 0 | 0 | 4 | K | 2 |  |  |  | ROZPOCET | 0 | 0 | 0 | 0 | 0 | 1 | 0 | 4 | 48863842
| VV |  | 0,3375*5+0,3975*1 |  | 2.085 | [12 empty] | VV | 2 | 2 | True | 0 | ROZPOCET
| VV |  | Součet |  | 2.085 | [12 empty] | VV | 2 | 4 | True | 1 | ROZPOCET
11 | K | 952901103 | Čištění budov omytí jednoduchých oken nebo balkonových dveří plochy do 2,5m2 | m2 | 16.995 |  | 0 |  |  | základní |  | 0 | 1e-05 | 0.00016995 | 0 | 0 | 4 | K | 2 |  |  |  | ROZPOCET | 0 | 0 | 0 | 0 | 0 | 1 | 0 | 4 | -1217904750
| VV |  | 1*2,193+1*1,73+2*2,156+4*2,19 |  | 16.995 | [12 empty] | VV | 2 | 2 | True | 0 | ROZPOCET
| VV |  | Součet |  | 16.995 | [12 empty] | VV | 2 | 4 | True | 1 | ROZPOCET
12 | K | 952901104 | Čištění budov omytí jednoduchých oken nebo balkonových dveří plochy přes 2,5m2 | m2 | 249.565 |  | 0 |  |  | základní |  | 0 | 1e-05 | 0.0024957 | 0 | 0 | 4 | K | 2 |  |  |  | ROZPOCET | 0 | 0 | 0 | 0 | 0 | 1 | 0 | 4 | -1166403598
| VV |  | 28*3,25+1*3,21+2*3,71+3,225*23+2*2,64+16*2,7+8*3,16 |  | 249.565 | [12 empty] | VV | 2 | 2 | True | 0 | ROZPOCET
| VV |  | Součet |  | 249.565 | [12 empty] | VV | 2 | 4 | True | 1 | ROZPOCET
13 | K | 952901111 | Vyčištění budov bytové a občanské výstavby při výšce podlaží do 4 m | m2 | 870 |  | 0 |  |  | základní |  | 0 | 4e-05 | 0.0348 | 0 | 0 | 4 | K | 2 |  |  |  | ROZPOCET | 0 | 0 | 0 | 0 | 0 | 1 | 0 | 4 | 90976898
| VV |  | 870 |  | 870 | [12 empty] | VV | 2 | 2 | True | 0 | ROZPOCET
| VV |  | Součet |  | 870 | [12 empty] | VV | 2 | 4 | True | 1 | ROZPOCET
14 | K | 963023712r.01 | Vybourání původnícho cihelného schodiště | kpl | 1 |  | 0 |  |  | základní |  | 0 | 0 | 0 | 0.35 | 0.35 | 4 | K | 2 |  |  |  | ROZPOCET | 0 | 0 | 0 | 0 | 0 | 1 | 0 | 4 | 846559810
| VV |  | 1 |  | 1 | [12 empty] | VV | 2 | 2 | True | 0 | ROZPOCET
| VV |  | Součet |  | 1 | [12 empty] | VV | 2 | 4 | True | 1 | ROZPOCET
15 | K | 968062244 | Vybourání dřevěných rámů oken jednoduchých včetně křídel pl do 1 m2 | m2 | 2.086 |  | 0 |  |  | základní |  | 0 | 0 | 0 | 0.041 | 0.085526 | 4 | K | 2 |  |  |  | ROZPOCET | 0 | 0 | 0 | 0 | 0 | 1 | 0 | 4 | -272273680
| VV |  | " prvek OK05 450 x 750 mm" 0,45*0,75*2 |  | 0.675 | [12 empty] | VV | 2 | 2 | True | 0 | ROZPOCET
| VV |  | " prvek OK06 450 x 750 mm" 0,45*0,75*3 |  | 1.013 | [12 empty] | VV | 2 | 2 | True | 0 | ROZPOCET
| VV |  | " prvek OK09 530 x 750 mm" 0,53*0,75*1 |  | 0.398 | [12 empty] | VV | 2 | 2 | True | 0 | ROZPOCET
| VV |  | Součet |  | 2.086 | [12 empty] | VV | 2 | 4 | True | 1 | ROZPOCET
16 | K | 968062245 | Vybourání dřevěných rámů oken jednoduchých včetně křídel pl do 2 m2 | m2 | 1.729 |  | 0 |  |  | základní |  | 0 | 0 | 0 | 0.031 | 0.053599 | 4 | K | 2 |  |  |  | ROZPOCET | 0 | 0 | 0 | 0 | 0 | 1 | 0 | 4 | -1953106554
| VV |  | " prvek OK11 1 290 x 1 125/1 560 mm" 1,29*1,34*1 |  | 1.729 | [12 empty] | VV | 2 | 2 | True | 0 | ROZPOCET
| VV |  | Součet |  | 1.729 | [12 empty] | VV | 2 | 4 | True | 1 | ROZPOCET
17 | K | 968062246 | Vybourání dřevěných rámů oken jednoduchých včetně křídel pl do 4 m2 | m2 | 264.555 |  | 0 |  |  | základní |  | 0 | 0 | 0 | 0.027 | 7.143 | 4 | K | 2 |  |  |  | ROZPOCET | 0 | 0 | 0 | 0 | 0 | 1 | 0 | 4 | 206689688
| VV |  | " prvek OK01 1 290 x 2 520 mm" 1,29*2,52*28 |  | 91.022 | [12 empty] | VV | 2 | 2 | True | 0 | ROZPOCET
| VV |  | " prvek OK02 1 290 x 2 490 mm" 1,29*2,49*1 |  | 3.212 | [12 empty] | VV | 2 | 2 | True | 0 | ROZPOCET
| VV |  | " prvek OK03 1 440 x 2 580 mm" 1,44*2,58*2 |  | 7.43 | [12 empty] | VV | 2 | 2 | True | 0 | ROZPOCET
| VV |  | " prvek OK01-a 1 290 x 2 520 mm" 1,29*2,5*23 |  | 74.175 | [12 empty] | VV | 2 | 2 | True | 0 | ROZPOCET
| VV |  | " prvek OK07 1 190 x 2 220 mm" 1,19*2,22*2 |  | 5.284 | [12 empty] | VV | 2 | 2 | True | 0 | ROZPOCET
| VV |  | " prvek OK10 1 290 x1 700 mm" 1,29*1,7*1 |  | 2.193 | [12 empty] | VV | 2 | 2 | True | 0 | ROZPOCET
| VV |  | " prvek OK13 1 170 x 2 290 mm" 1,17*2,29*16 |  | 42.869 | [12 empty] | VV | 2 | 2 | True | 0 | ROZPOCET
| VV |  | " prvek OK14 880 x 2 450 mm" 0,88*2,45*2 |  | 4.312 | [12 empty] | VV | 2 | 2 | True | 0 | ROZPOCET
| VV |  | " prvek OK15 1 290 x 2 450 mm" 1,29*2,45*8 |  | 25.284 | [12 empty] | VV | 2 | 2 | True | 0 | ROZPOCET
| VV |  | " prvek OK16 1 070 x 2 050 mm" 1,07*2,05*4 |  | 8.774 | [12 empty] | VV | 2 | 2 | True | 0 | ROZPOCET
| VV |  | Součet |  | 264.555 | [12 empty] | VV | 2 | 4 | True | 1 | ROZPOCET
| D | 997 | Přesun sutě |  |  |  | 0 |  |  |  |  | 0 |  | 0 |  | 0 | 1 | D | 1 |  |  |  | ROZPOCET | [6 empty] | 0
18 | K | 997002611 | Nakládání suti a vybouraných hmot | t | 8.223 |  | 0 |  |  | základní |  | 0 | 0 | 0 | 0 | 0 | 4 | K | 2 |  |  |  | ROZPOCET | 0 | 0 | 0 | 0 | 0 | 1 | 0 | 4 | 595818843
19 | K | 997013153 | Vnitrostaveništní doprava suti a vybouraných hmot pro budovy v do 12 m s omezením mechanizace | t | 8.223 |  | 0 |  |  | základní |  | 0 | 0 | 0 | 0 | 0 | 4 | K | 2 |  |  |  | ROZPOCET | 0 | 0 | 0 | 0 | 0 | 1 | 0 | 4 | -1678949301
20 | K | 997013501 | Odvoz suti a vybouraných hmot na skládku nebo meziskládku do 1 km se složením | t | 8.223 |  | 0 |  |  | základní |  | 0 | 0 | 0 | 0 | 0 | 4 | K | 2 |  |  |  | ROZPOCET | 0 | 0 | 0 | 0 | 0 | 1 | 0 | 4 | 399818756
21 | K | 997013509 | Příplatek k odvozu suti a vybouraných hmot na skládku ZKD 1 km přes 1 km | t | 149.587 |  | 0 |  |  | základní |  | 0 | 0 | 0 | 0 | 0 | 4 | K | 2 |  |  |  | ROZPOCET | 0 | 0 | 0 | 0 | 0 | 1 | 0 | 4 | 1058858438
| VV |  | 7,873*19 |  | 149.587 | [12 empty] | VV | 2 | 2 | True | 0 | ROZPOCET
| VV |  | Součet |  | 149.587 | [12 empty] | VV | 2 | 4 | True | 1 | ROZPOCET
22 | K | 997013804 | Poplatek za uložení na skládce (skládkovné) stavebního odpadu ze skla kód odpadu 170 202 | t | 7.873 |  | 0 |  |  | základní |  | 0 | 0 | 0 | 0 | 0 | 4 | K | 2 |  |  |  | ROZPOCET | 0 | 0 | 0 | 0 | 0 | 1 | 0 | 4 | 2092511089
| VV |  | 7,873 |  | 7.873 | [12 empty] | VV | 2 | 2 | True | 0 | ROZPOCET
| VV |  | Součet |  | 7.873 | [12 empty] | VV | 2 | 4 | True | 1 | ROZPOCET
| D | 998 | Přesun hmot |  |  |  | 0 |  |  |  |  | 0 |  | 0 |  | 0 | 1 | D | 1 |  |  |  | ROZPOCET | [6 empty] | 0
23 | K | 998011002 | Přesun hmot pro budovy zděné v do 12 m | t | 25.587 |  | 0 |  |  | základní |  | 0 | 0 | 0 | 0 | 0 | 4 | K | 2 |  |  |  | ROZPOCET | 0 | 0 | 0 | 0 | 0 | 1 | 0 | 4 | -1047313839
| D | PSV | Práce a dodávky PSV |  |  |  | 0 |  |  |  |  | 0 |  | 56.9549 |  | 0.59138 | 2 | D | 0 |  |  |  | ROZPOCET | [6 empty] | 0
| D | 713 | Izolace tepelné |  |  |  | 0 |  |  |  |  | 0 |  | 40.9584 |  | 0 | 2 | D | 1 |  |  |  | ROZPOCET | [6 empty] | 0
24 | K | 713121121 | Montáž izolace tepelné podlah volně kladenými rohožemi, pásy, dílci, deskami 2 vrstvy | m2 | 556.16 |  | 0 |  |  | základní |  | 0 | 0 | 0 | 0 | 0 | 16 | K | 2 |  |  |  | ROZPOCET | 0 | 0 | 0 | 0 | 0 | 1 | 0 | 16 | 1906958511
| VV |  | Skladba S01 - konstrukce podlahy půdy | [14 empty] | VV | 2 | 1 | True | 0 | ROZPOCET
| VV |  | MINERÁLNÍ IZOLACE ( lambda max=0,040 W/mK) - volně ložená tl. 2x150mm | [14 empty] | VV | 2 | 1 | True | 0 | ROZPOCET
| VV |  | 268,27+101,14-0,3*4-1,45+29+11,3+54,3+66,1-0,3 |  | 527.16 | [12 empty] | VV | 2 | 2 | True | 0 | ROZPOCET
| VV |  | Skladba S03 - konstrukce stropu schodiště | [14 empty] | VV | 2 | 1 | True | 0 | ROZPOCET
| VV |  | MINERÁLNÍ IZOLACE ( lambda max=0,040 W/mK) - volně ložená tl. 2x150mm | [14 empty] | VV | 2 | 1 | True | 0 | ROZPOCET
| VV |  | 29 |  | 29 | [12 empty] | VV | 2 | 2 | True | 0 | ROZPOCET
| VV |  | Součet |  | 556.16 | [12 empty] | VV | 2 | 4 | True | 1 | ROZPOCET
25 | M | 63151636 | deska tepelně izolační minerální plochých střech spodní vrstva kolmé vlákno tl. 150mm | m2 | 1167.936 |  | 0 |  |  | základní |  | 0 | 0.0225 | 26.2786 | 0 | 0 | 32 | M | 2 |  |  |  | ROZPOCET | 0 | 0 | 0 | 0 | 0 | 1 | 0 | 16 | 712797269
| VV |  | Skladba S01 - konstrukce podlahy půdy | [14 empty] | VV | 2 | 1 | True | 0 | ROZPOCET
| VV |  | MINERÁLNÍ IZOLACE ( lambda max=0,040 W/mK) - volně ložená tl. 2x150mm | [14 empty] | VV | 2 | 1 | True | 0 | ROZPOCET
| VV |  | (268,27+101,14-0,3*4-1,45+29+11,3+54,3+66,1-0,3)*2 |  | 1054.32 | [12 empty] | VV | 2 | 2 | True | 0 | ROZPOCET
| VV |  | Skladba S03 - konstrukce stropu schodiště | [14 empty] | VV | 2 | 1 | True | 0 | ROZPOCET
| VV |  | MINERÁLNÍ IZOLACE ( lambda max=0,040 W/mK) - volně ložená tl. 2x150mm | [14 empty] | VV | 2 | 1 | True | 0 | ROZPOCET
| VV |  | 29*2 |  | 58 | [12 empty] | VV | 2 | 2 | True | 0 | ROZPOCET
| VV |  | Součet |  | 1112.32 | [12 empty] | VV | 2 | 4 | True | 1 | ROZPOCET
| VV |  | 1112,32*1,05 'Přepočtené koeficientem množství |  | 1167.936 | [12 empty] | VV | 2 | 2 | False | 1 | ROZPOCET
26 | K | 713122125 | Nosný rošt z EPS trámců pro pochozí půdy tl 300 mm | m2 | 884.3 |  | 0 |  |  | základní |  | 0 | 0.0017 | 1.5033 | 0 | 0 | 16 | K | 2 |  |  |  | ROZPOCET | 0 | 0 | 0 | 0 | 0 | 1 | 0 | 16 | -1620525396
| VV |  | Skladba S04 - revizní lávky, manipulační plocha | [14 empty] | VV | 2 | 1 | True | 0 | ROZPOCET
| VV |  | EPS kříže a trámce 1000/100/300mm | [14 empty] | VV | 2 | 1 | True | 0 | ROZPOCET
| VV |  | 686+198,3 |  | 884.3 | [12 empty] | VV | 2 | 2 | True | 0 | ROZPOCET
| VV |  | Součet |  | 884.3 | [12 empty] | VV | 2 | 4 | True | 1 | ROZPOCET
27 | K | 713122125r.01 | Kompletní montáž a dodávka schodiště z EPS trámků 1000/100/300 a OSB III desek tl. 15mm, spoje slepeny, OSB deska lepena | kpl | 1 |  | 0 |  |  | základní |  | 0 | 0.02 | 0.02 | 0 | 0 | 16 | K | 2 |  |  |  | ROZPOCET | 0 | 0 | 0 | 0 | 0 | 1 | 0 | 16 | -771961024
| VV |  | Konstrukce revizní lávky - schodiště | [14 empty] | VV | 2 | 1 | True | 0 | ROZPOCET
| VV |  | 1 |  | 1 | [12 empty] | VV | 2 | 2 | True | 0 | ROZPOCET
| VV |  | Součet |  | 1 | [12 empty] | VV | 2 | 4 | True | 1 | ROZPOCET
28 | K | 713122135 | Izolace tepelná vkládaná mezi rošt z EPS pochozí půdy dvouvrstvá tl 300 mm | m2 | 884.3 |  | 0 |  |  | základní |  | 0 | 0.01134 | 10.028 | 0 | 0 | 16 | K | 2 |  |  |  | ROZPOCET | 0 | 0 | 0 | 0 | 0 | 1 | 0 | 16 | -287727639
| VV |  | Skladba S04 - revizní lávky, manipulační plocha | [14 empty] | VV | 2 | 1 | True | 0 | ROZPOCET
| VV |  | MINERÁLNÍ IZOLACE ( ,max=0,040 W/mK) - volně ložená 2x tl. 150mm mezi EPS trámky | [14 empty] | VV | 2 | 1 | True | 0 | ROZPOCET
| VV |  | 686+198,3 |  | 884.3 | [12 empty] | VV | 2 | 2 | True | 0 | ROZPOCET
| VV |  | Součet |  | 884.3 | [12 empty] | VV | 2 | 4 | True | 1 | ROZPOCET
29 | K | 713122141 | Dřevěná prka lepená na rošt z EPS trámců | m2 | 884.3 |  | 0 |  |  | základní |  | 0 | 0.00333 | 2.9447 | 0 | 0 | 16 | K | 2 |  |  |  | ROZPOCET | 0 | 0 | 0 | 0 | 0 | 1 | 0 | 16 | -1748080604
| VV |  | Skladba S04 - revizní lávky, manipulační plocha | [14 empty] | VV | 2 | 1 | True | 0 | ROZPOCET
| VV |  | prkno tl. 15mm (lepené na EPS trámky) | [14 empty] | VV | 2 | 1 | True | 0 | ROZPOCET
| VV |  | 686+198,3 |  | 884.3 | [12 empty] | VV | 2 | 2 | True | 0 | ROZPOCET
| VV |  | Součet |  | 884.3 | [12 empty] | VV | 2 | 4 | True | 1 | ROZPOCET
30 | K | 713191133 | Montáž izolace tepelné podlah, stropů vrchem nebo střech překrytí fólií s přelepeným spojem | m2 | 1112.32 |  | 0 |  |  | základní |  | 0 | 1e-05 | 0.011123 | 0 | 0 | 16 | K | 2 |  |  |  | ROZPOCET | 0 | 0 | 0 | 0 | 0 | 1 | 0 | 16 | 773635884
| VV |  | Skladba S01 - konstrukce podlahy půdy | [14 empty] | VV | 2 | 1 | True | 0 | ROZPOCET
| VV |  | DIFÚZNĚ OTEVŘENÁ KRYCÍ FÓLIE | [14 empty] | VV | 2 | 1 | True | 0 | ROZPOCET
| VV |  | 268,27+101,14-0,3*4-1,45+29+11,3+54,3+66,1-0,3 |  | 527.16 | [12 empty] | VV | 2 | 2 | True | 0 | ROZPOCET
| VV |  | Skladba S03 - konstrukce stropu schodiště | [14 empty] | VV | 2 | 1 | True | 0 | ROZPOCET
| VV |  | DIFÚZNĚ OTEVŘENÁ KRYCÍ FÓLIE | [14 empty] | VV | 2 | 1 | True | 0 | ROZPOCET
| VV |  | 29 |  | 29 | [12 empty] | VV | 2 | 2 | True | 0 | ROZPOCET
| VV |  | Skladba S01 - konstrukce podlahy půdy | [14 empty] | VV | 2 | 1 | True | 0 | ROZPOCET
| VV |  | DIFÚZNĚ OTEVŘENÁ KRYCÍ FÓLIE | [14 empty] | VV | 2 | 1 | True | 0 | ROZPOCET
| VV |  | 268,27+101,14-0,3*4-1,45+29+11,3+54,3+66,1-0,3 |  | 527.16 | [12 empty] | VV | 2 | 2 | True | 0 | ROZPOCET
| VV |  | Skladba S03 - konstrukce stropu schodiště | [14 empty] | VV | 2 | 1 | True | 0 | ROZPOCET
| VV |  | DIFÚZNĚ OTEVŘENÁ KRYCÍ FÓLIE | [14 empty] | VV | 2 | 1 | True | 0 | ROZPOCET
| VV |  | 29 |  | 29 | [12 empty] | VV | 2 | 2 | True | 0 | ROZPOCET
| VV |  | Součet |  | 1112.32 | [12 empty] | VV | 2 | 4 | True | 1 | ROZPOCET
31 | M | 28329012 | fólie PE vyztužená pro parotěsnou vrstvu (reakce na oheň - třída F) 140g/m2 | m2 | 639.584 |  | 0 |  |  | základní |  | 0 | 0.00014 | 0.089542 | 0 | 0 | 32 | M | 2 |  |  |  | ROZPOCET | 0 | 0 | 0 | 0 | 0 | 1 | 0 | 16 | 674188277
| VV |  | Skladba S01 - konstrukce podlahy půdy | [14 empty] | VV | 2 | 1 | True | 0 | ROZPOCET
| VV |  | PAROTĚSNÁ FÓLIE (spoje slepeny) | [14 empty] | VV | 2 | 1 | True | 0 | ROZPOCET
| VV |  | 268,27+101,14-0,3*4-1,45+29+11,3+54,3+66,1-0,3 |  | 527.16 | [12 empty] | VV | 2 | 2 | True | 0 | ROZPOCET
| VV |  | Skladba S03 - konstrukce stropu schodiště | [14 empty] | VV | 2 | 1 | True | 0 | ROZPOCET
| VV |  | PAROTĚSNÁ FÓLIE (spoje slepeny) | [14 empty] | VV | 2 | 1 | True | 0 | ROZPOCET
| VV |  | 29 |  | 29 | [12 empty] | VV | 2 | 2 | True | 0 | ROZPOCET
| VV |  | Součet |  | 556.16 | [12 empty] | VV | 2 | 4 | True | 1 | ROZPOCET
| VV |  | 556,16*1,15 'Přepočtené koeficientem množství |  | 639.584 | [12 empty] | VV | 2 | 2 | False | 1 | ROZPOCET
32 | M | 28329039 | fólie kontaktní difuzně propustná pro doplňkovou hydroizolační vrstvu skládaných větraných fasád s otevřenými spárami (spára max 30 mm, max.30% plochy) | m2 | 639.584 |  | 0 |  |  | základní |  | 0 | 0.00013 | 0.083146 | 0 | 0 | 32 | M | 2 |  |  |  | ROZPOCET | 0 | 0 | 0 | 0 | 0 | 1 | 0 | 16 | -557300957
| VV |  | Skladba S01 - konstrukce podlahy půdy | [14 empty] | VV | 2 | 1 | True | 0 | ROZPOCET
| VV |  | DIFÚZNĚ OTEVŘENÁ KRYCÍ FÓLIE | [14 empty] | VV | 2 | 1 | True | 0 | ROZPOCET
| VV |  | 268,27+101,14-0,3*4-1,45+29+11,3+54,3+66,1-0,3 |  | 527.16 | [12 empty] | VV | 2 | 2 | True | 0 | ROZPOCET
| VV |  | Skladba S03 - konstrukce stropu schodiště | [14 empty] | VV | 2 | 1 | True | 0 | ROZPOCET
| VV |  | DIFÚZNĚ OTEVŘENÁ KRYCÍ FÓLIE | [14 empty] | VV | 2 | 1 | True | 0 | ROZPOCET
| VV |  | 29 |  | 29 | [12 empty] | VV | 2 | 2 | True | 0 | ROZPOCET
| VV |  | Součet |  | 556.16 | [12 empty] | VV | 2 | 4 | True | 1 | ROZPOCET
| VV |  | 556,16*1,15 'Přepočtené koeficientem množství |  | 639.584 | [12 empty] | VV | 2 | 2 | False | 1 | ROZPOCET
33 | K | 998713102 | Přesun hmot tonážní pro izolace tepelné v objektech v do 12 m | t | 40.958 |  | 0 |  |  | základní |  | 0 | 0 | 0 | 0 | 0 | 16 | K | 2 |  |  |  | ROZPOCET | 0 | 0 | 0 | 0 | 0 | 1 | 0 | 16 | 1863389914
| D | 762 | Konstrukce tesařské |  |  |  | 0 |  |  |  |  | 0 |  | 12.2741 |  | 0 | 2 | D | 1 |  |  |  | ROZPOCET | [6 empty] | 0
34 | K | 762511266 | Podlahové kce podkladové z desek OSB tl 22 mm nebroušených na pero a drážku šroubovaných | m2 | 884.3 |  | 0 |  |  | základní |  | 0 | 0.01388 | 12.2741 | 0 | 0 | 16 | K | 2 |  |  |  | ROZPOCET | 0 | 0 | 0 | 0 | 0 | 1 | 0 | 16 | 474641162
| VV |  | Skladba S04 - revizní lávky, manipulační plocha | [14 empty] | VV | 2 | 1 | True | 0 | ROZPOCET
| VV |  | OSB PD III (pomocí vrutů kotvit do prken) | [14 empty] | VV | 2 | 1 | True | 0 | ROZPOCET
| VV |  | 686+198,3 |  | 884.3 | [12 empty] | VV | 2 | 2 | True | 0 | ROZPOCET
| VV |  | Součet |  | 884.3 | [12 empty] | VV | 2 | 4 | True | 1 | ROZPOCET
35 | K | 998762102 | Přesun hmot tonážní pro kce tesařské v objektech v do 12 m | t | 12.274 |  | 0 |  |  | základní |  | 0 | 0 | 0 | 0 | 0 | 16 | K | 2 |  |  |  | ROZPOCET | 0 | 0 | 0 | 0 | 0 | 1 | 0 | 16 | -649094313
| D | 764 | Konstrukce klempířské |  |  |  | 0 |  |  |  |  | 0 |  | 0.21091 |  | 0.13338 | 2 | D | 1 |  |  |  | ROZPOCET | [6 empty] | 0
36 | K | 764002851 | Demontáž oplechování parapetů do suti | m | 79.87 |  | 0 |  |  | základní |  | 0 | 0 | 0 | 0.00167 | 0.13338 | 16 | K | 2 |  |  |  | ROZPOCET | 0 | 0 | 0 | 0 | 0 | 1 | 0 | 16 | -1039951420
| VV |  | 2,3+2,84+74,73 |  | 79.87 | [12 empty] | VV | 2 | 2 | True | 0 | ROZPOCET
| VV |  | Součet |  | 79.87 | [12 empty] | VV | 2 | 4 | True | 1 | ROZPOCET
37 | K | 764216641r.01 | Oplechování rovných parapetů celoplošně lepené z Pz s povrchovou úpravou rš 165 mm | m | 2.3 |  | 0 |  |  | základní |  | 0 | 0.00163 | 0.003749 | 0 | 0 | 16 | K | 2 |  |  |  | ROZPOCET | 0 | 0 | 0 | 0 | 0 | 1 | 0 | 16 | -2003522181
| VV |  | Prvek KL4 | [14 empty] | VV | 2 | 1 | True | 0 | ROZPOCET
| VV |  | pro okna OK06 | [14 empty] | VV | 2 | 1 | True | 0 | ROZPOCET
| VV |  | 3x 0,56 = 1,68 m | [14 empty] | VV | 2 | 1 | True | 0 | ROZPOCET
| VV |  | 1,68 |  | 1.68 | [12 empty] | VV | 2 | 2 | True | 0 | ROZPOCET
| VV |  | Prvek KL6 | [14 empty] | VV | 2 | 1 | True | 0 | ROZPOCET
| VV |  | pro okno OK09 | [14 empty] | VV | 2 | 1 | True | 0 | ROZPOCET
| VV |  | 1x 0,62 = 0,62 m | [14 empty] | VV | 2 | 1 | True | 0 | ROZPOCET
| VV |  | 0,62 |  | 0.62 | [12 empty] | VV | 2 | 2 | True | 0 | ROZPOCET
| VV |  | Součet |  | 2.3 | [12 empty] | VV | 2 | 4 | True | 1 | ROZPOCET
38 | K | 764216642r.01 | Oplechování rovných parapetů celoplošně lepené z Pz s povrchovou úpravou rš 185 mm | m | 2.84 |  | 0 |  |  | základní |  | 0 | 0.00216 | 0.0061344 | 0 | 0 | 16 | K | 2 |  |  |  | ROZPOCET | 0 | 0 | 0 | 0 | 0 | 1 | 0 | 16 | 2098206911
| VV |  | Prvek KL2 | [14 empty] | VV | 2 | 1 | True | 0 | ROZPOCET
| VV |  | pro okna OK03 | [14 empty] | VV | 2 | 1 | True | 0 | ROZPOCET
| VV |  | 2x 1,42 = 2,84 m | [14 empty] | VV | 2 | 1 | True | 0 | ROZPOCET
| VV |  | 2,84 |  | 2.84 | [12 empty] | VV | 2 | 2 | True | 0 | ROZPOCET
| VV |  | Součet |  | 2.84 | [12 empty] | VV | 2 | 4 | True | 1 | ROZPOCET
39 | K | 764216643r.01 | Oplechování rovných parapetů celoplošně lepené z Pz s povrchovou úpravou rš 265 mm | m | 74.73 |  | 0 |  |  | základní |  | 0 | 0.00269 | 0.20102 | 0 | 0 | 16 | K | 2 |  |  |  | ROZPOCET | 0 | 0 | 0 | 0 | 0 | 1 | 0 | 16 | -1341843929
| VV |  | Prvek KL1 | [14 empty] | VV | 2 | 1 | True | 0 | ROZPOCET
| VV |  | pro okna OK01, OK02, OK08 | [14 empty] | VV | 2 | 1 | True | 0 | ROZPOCET
| VV |  | 37x 1,27 = 46,99 m | [14 empty] | VV | 2 | 1 | True | 0 | ROZPOCET
| VV |  | 46,99 |  | 46.99 | [12 empty] | VV | 2 | 2 | True | 0 | ROZPOCET
| VV |  | Prvek KL3 | [14 empty] | VV | 2 | 1 | True | 0 | ROZPOCET
| VV |  | pro okno OK05 | [14 empty] | VV | 2 | 1 | True | 0 | ROZPOCET
| VV |  | 2x0,54=1,08 | [14 empty] | VV | 2 | 1 | True | 0 | ROZPOCET
| VV |  | 1,08 |  | 1.08 | [12 empty] | VV | 2 | 2 | True | 0 | ROZPOCET
| VV |  | Prvek KL5 | [14 empty] | VV | 2 | 1 | True | 0 | ROZPOCET
| VV |  | pro okno OK07 | [14 empty] | VV | 2 | 1 | True | 0 | ROZPOCET
| VV |  | 2x 1,17 = 2,34 m | [14 empty] | VV | 2 | 1 | True | 0 | ROZPOCET
| VV |  | 2,34 |  | 2.34 | [12 empty] | VV | 2 | 2 | True | 0 | ROZPOCET
| VV |  | Prvek KL7 | [14 empty] | VV | 2 | 1 | True | 0 | ROZPOCET
| VV |  | pro okno OK13 | [14 empty] | VV | 2 | 1 | True | 0 | ROZPOCET
| VV |  | 16x 1,15 = 18,4 m | [14 empty] | VV | 2 | 1 | True | 0 | ROZPOCET
| VV |  | 18,4 |  | 18.4 | [12 empty] | VV | 2 | 2 | True | 0 | ROZPOCET
| VV |  | Prvek KL8 | [14 empty] | VV | 2 | 1 | True | 0 | ROZPOCET
| VV |  | pro okno OK14 | [14 empty] | VV | 2 | 1 | True | 0 | ROZPOCET
| VV |  | 2x 0,86 = 1,72 m | [14 empty] | VV | 2 | 1 | True | 0 | ROZPOCET
| VV |  | 1,72 |  | 1.72 | [12 empty] | VV | 2 | 2 | True | 0 | ROZPOCET
| VV |  | Prvek KL9 | [14 empty] | VV | 2 | 1 | True | 0 | ROZPOCET
| VV |  | pro okno OK16 | [14 empty] | VV | 2 | 1 | True | 0 | ROZPOCET
| VV |  | 4x 1,05 = 4,20 m | [14 empty] | VV | 2 | 1 | True | 0 | ROZPOCET
| VV |  | 4,2 |  | 4.2 | [12 empty] | VV | 2 | 2 | True | 0 | ROZPOCET
| VV |  | Součet |  | 74.73 | [12 empty] | VV | 2 | 4 | True | 1 | ROZPOCET
40 | K | 764216665 | Příplatek za zvýšenou pracnost oplechování rohů rovných parapetů z PZ s povrch úpravou rš do 400 mm | kus | 188 |  | 0 |  |  | základní |  | 0 | 0 | 0 | 0 | 0 | 16 | K | 2 |  |  |  | ROZPOCET | 0 | 0 | 0 | 0 | 0 | 1 | 0 | 16 | 21375090
| VV |  | 94*2 |  | 188 | [12 empty] | VV | 2 | 2 | True | 0 | ROZPOCET
| VV |  | Součet |  | 188 | [12 empty] | VV | 2 | 4 | True | 1 | ROZPOCET
41 | K | 998764102 | Přesun hmot tonážní pro konstrukce klempířské v objektech v do 12 m | t | 0.211 |  | 0 |  |  | základní |  | 0 | 0 | 0 | 0 | 0 | 16 | K | 2 |  |  |  | ROZPOCET | 0 | 0 | 0 | 0 | 0 | 1 | 0 | 16 | 676515424
| D | 766 | Konstrukce truhlářské |  |  |  | 0 |  |  |  |  | 0 |  | 3.5115 |  | 0.458 | 2 | D | 1 |  |  |  | ROZPOCET | [6 empty] | 0
42 | K | 766441812 | Demontáž parapetních desek dřevěných nebo plastových šířky přes 30 cm délky do 1,0 m | kus | 12 |  | 0 |  |  | základní |  | 0 | 0 | 0 | 0.004 | 0.048 | 16 | K | 2 |  |  |  | ROZPOCET | 0 | 0 | 0 | 0 | 0 | 1 | 0 | 16 | 1694681514
| VV |  | 12 |  | 12 | [12 empty] | VV | 2 | 2 | True | 0 | ROZPOCET
| VV |  | Součet |  | 12 | [12 empty] | VV | 2 | 4 | True | 1 | ROZPOCET
43 | K | 766441821 | Demontáž parapetních desek dřevěných nebo plastových šířky do 30 cm délky přes 1,0 m | kus | 82 |  | 0 |  |  | základní |  | 0 | 0 | 0 | 0.005 | 0.41 | 16 | K | 2 |  |  |  | ROZPOCET | 0 | 0 | 0 | 0 | 0 | 1 | 0 | 16 | -1658413250
| VV |  | 82 |  | 82 | [12 empty] | VV | 2 | 2 | True | 0 | ROZPOCET
| VV |  | Součet |  | 82 | [12 empty] | VV | 2 | 4 | True | 1 | ROZPOCET
44 | K | 766694111 | Montáž parapetních desek dřevěných nebo plastových šířky do 30 cm délky do 1,0 m | kus | 12 |  | 0 |  |  | základní |  | 0 | 0 | 0 | 0 | 0 | 16 | K | 2 |  |  |  | ROZPOCET | 0 | 0 | 0 | 0 | 0 | 1 | 0 | 16 | 788583270
| VV |  | "pro okno OK16" 4 |  | 4 | [12 empty] | VV | 2 | 2 | True | 0 | ROZPOCET
| VV |  | "pro okno OK14" 2 |  | 2 | [12 empty] | VV | 2 | 2 | True | 0 | ROZPOCET
| VV |  | "pro okno OK09" 1 |  | 1 | [12 empty] | VV | 2 | 2 | True | 0 | ROZPOCET
| VV |  | "pro okno OK06" 3 |  | 3 | [12 empty] | VV | 2 | 2 | True | 0 | ROZPOCET
| VV |  | "pro okno OK05" 2 |  | 2 | [12 empty] | VV | 2 | 2 | True | 0 | ROZPOCET
| VV |  | Součet |  | 12 | [12 empty] | VV | 2 | 4 | True | 1 | ROZPOCET
45 | K | 766694112 | Montáž parapetních desek dřevěných nebo plastových šířky do 30 cm délky do 1,6 m | kus | 82 |  | 0 |  |  | základní |  | 0 | 0 | 0 | 0 | 0 | 16 | K | 2 |  |  |  | ROZPOCET | 0 | 0 | 0 | 0 | 0 | 1 | 0 | 16 | 1249359889
| VV |  | "pro okno OK15" 8 |  | 8 | [12 empty] | VV | 2 | 2 | True | 0 | ROZPOCET
| VV |  | "pro okno OK13" 16 |  | 16 | [12 empty] | VV | 2 | 2 | True | 0 | ROZPOCET
| VV |  | "pro okno OK11" 1 |  | 1 | [12 empty] | VV | 2 | 2 | True | 0 | ROZPOCET
| VV |  | "pro okno OK10" 1 |  | 1 | [12 empty] | VV | 2 | 2 | True | 0 | ROZPOCET
| VV |  | "pro okno OK07" 2 |  | 2 | [12 empty] | VV | 2 | 2 | True | 0 | ROZPOCET
| VV |  | "pro okno OK01-a" 23 |  | 23 | [12 empty] | VV | 2 | 2 | True | 0 | ROZPOCET
| VV |  | "pro okno OK03" 2 |  | 2 | [12 empty] | VV | 2 | 2 | True | 0 | ROZPOCET
| VV |  | "pro okno OK02" 1 |  | 1 | [12 empty] | VV | 2 | 2 | True | 0 | ROZPOCET
| VV |  | "pro okno OK01" 28 |  | 28 | [12 empty] | VV | 2 | 2 | True | 0 | ROZPOCET
| VV |  | Součet |  | 82 | [12 empty] | VV | 2 | 4 | True | 1 | ROZPOCET
46 | M | 61144400 | parapet plastový vnitřní komůrkový | m | 105.04 |  | 0 |  |  | základní |  | 0 | 0.0011 | 0.11554 | 0 | 0 | 32 | M | 2 |  |  |  | ROZPOCET | 0 | 0 | 0 | 0 | 0 | 1 | 0 | 16 | -1921051275
| VV |  | "pro okno OK16" 0,98*4 |  | 3.92 | [12 empty] | VV | 2 | 2 | True | 0 | ROZPOCET
| VV |  | "pro okno OK14" 0,79*2 |  | 1.58 | [12 empty] | VV | 2 | 2 | True | 0 | ROZPOCET
| VV |  | "pro okno OK09" 0,55*1 |  | 0.55 | [12 empty] | VV | 2 | 2 | True | 0 | ROZPOCET
| VV |  | "pro okno OK06" 0,49*3 |  | 1.47 | [12 empty] | VV | 2 | 2 | True | 0 | ROZPOCET
| VV |  | "pro okno OK05" 0,47*2 |  | 0.94 | [12 empty] | VV | 2 | 2 | True | 0 | ROZPOCET
| VV |  | "pro okno OK15" 1,2*8 |  | 9.6 | [12 empty] | VV | 2 | 2 | True | 0 | ROZPOCET
| VV |  | "pro okno OK13" 1,08*16 |  | 17.28 | [12 empty] | VV | 2 | 2 | True | 0 | ROZPOCET
| VV |  | "pro okno OK11" 1,2*1 |  | 1.2 | [12 empty] | VV | 2 | 2 | True | 0 | ROZPOCET
| VV |  | "pro okno OK10" 1,2*1 |  | 1.2 | [12 empty] | VV | 2 | 2 | True | 0 | ROZPOCET
| VV |  | "pro okno OK07" 1,1*2 |  | 2.2 | [12 empty] | VV | 2 | 2 | True | 0 | ROZPOCET
| VV |  | "pro okno OK01-a" 1,2*23 |  | 27.6 | [12 empty] | VV | 2 | 2 | True | 0 | ROZPOCET
| VV |  | "pro okno OK03" 1,35*2 |  | 2.7 | [12 empty] | VV | 2 | 2 | True | 0 | ROZPOCET
| VV |  | "pro okno OK02" 1,2*1 |  | 1.2 | [12 empty] | VV | 2 | 2 | True | 0 | ROZPOCET
| VV |  | "pro okno OK01" 1,2*28 |  | 33.6 | [12 empty] | VV | 2 | 2 | True | 0 | ROZPOCET
| VV |  | Součet |  | 105.04 | [12 empty] | VV | 2 | 4 | True | 1 | ROZPOCET
47 | M | 61144019 | koncovka k parapetu plastovému vnitřnímu 1 pár | sada | 94 |  | 0 |  |  | základní |  | 0 | 0.0002 | 0.0188 | 0 | 0 | 32 | M | 2 |  |  |  | ROZPOCET | 0 | 0 | 0 | 0 | 0 | 1 | 0 | 16 | -1334658822
| VV |  | "pro okno OK16" 4 |  | 4 | [12 empty] | VV | 2 | 2 | True | 0 | ROZPOCET
| VV |  | "pro okno OK14" 2 |  | 2 | [12 empty] | VV | 2 | 2 | True | 0 | ROZPOCET
| VV |  | "pro okno OK09" 1 |  | 1 | [12 empty] | VV | 2 | 2 | True | 0 | ROZPOCET
| VV |  | "pro okno OK06" 3 |  | 3 | [12 empty] | VV | 2 | 2 | True | 0 | ROZPOCET
| VV |  | "pro okno OK05" 2 |  | 2 | [12 empty] | VV | 2 | 2 | True | 0 | ROZPOCET
| VV |  | "pro okno OK15" 8 |  | 8 | [12 empty] | VV | 2 | 2 | True | 0 | ROZPOCET
| VV |  | "pro okno OK13" 16 |  | 16 | [12 empty] | VV | 2 | 2 | True | 0 | ROZPOCET
| VV |  | "pro okno OK11" 1 |  | 1 | [12 empty] | VV | 2 | 2 | True | 0 | ROZPOCET
| VV |  | "pro okno OK10" 1 |  | 1 | [12 empty] | VV | 2 | 2 | True | 0 | ROZPOCET
| VV |  | "pro okno OK07" 2 |  | 2 | [12 empty] | VV | 2 | 2 | True | 0 | ROZPOCET
| VV |  | "pro okno OK01-a" 23 |  | 23 | [12 empty] | VV | 2 | 2 | True | 0 | ROZPOCET
| VV |  | "pro okno OK03" 2 |  | 2 | [12 empty] | VV | 2 | 2 | True | 0 | ROZPOCET
| VV |  | "pro okno OK02" 1 |  | 1 | [12 empty] | VV | 2 | 2 | True | 0 | ROZPOCET
| VV |  | "pro okno OK01" 28 |  | 28 | [12 empty] | VV | 2 | 2 | True | 0 | ROZPOCET
| VV |  | Součet |  | 94 | [12 empty] | VV | 2 | 4 | True | 1 | ROZPOCET
48 | K | 998766102 | Přesun hmot tonážní pro konstrukce truhlářské v objektech v do 12 m | t | 0.134 |  | 0 |  |  | základní |  | 0 | 0 | 0 | 0 | 0 | 16 | K | 2 |  |  |  | ROZPOCET | 0 | 0 | 0 | 0 | 0 | 1 | 0 | 16 | 1295272393
49 | K | DV01 | Kompletní dodávka a montáž DVEŘE PLASTOVÉ, DVOUKŘÍDLÉ, PLNÉ, V DEKORU DŘEVA DLE VÝBĚRU OKEN, vč. kování, případného podezdění, těsnění, rozšiřovacích profilů a doplňků - podrobně dle výpisu dveří | kus | 1 |  | 0 |  |  | základní |  | 0 | 0.04 | 0.04 | 0 | 0 | 4 | K | 2 |  |  |  | ROZPOCET | 0 | 0 | 0 | 0 | 0 | 1 | 0 | 4 | -547642890
| VV |  | Prvek DV01 - 1320x2160 | [14 empty] | VV | 2 | 1 | True | 0 | ROZPOCET
| VV |  | 1 |  | 1 | [12 empty] | VV | 2 | 2 | True | 0 | ROZPOCET
| VV |  | Součet |  | 1 | [12 empty] | VV | 2 | 4 | True | 1 | ROZPOCET
50 | K | DV02 | Kompletní dodávka a montáž DVEŘE PLASTOVÉ, JEDNOKŘÍDLÉ, PLNÉ, V DEKORU DŘEVA DLE VÝBĚRU OKEN, vč. kování, případného podezdění, těsnění, rozšiřovacích profilů a doplňků - podrobně dle výpisu dveří | kus | 1 |  | 0 |  |  | základní |  | 0 | 0.04 | 0.04 | 0 | 0 | 4 | K | 2 |  |  |  | ROZPOCET | 0 | 0 | 0 | 0 | 0 | 1 | 0 | 4 | 79008186
| VV |  | Prvek DV02 - 1230x2160 | [14 empty] | VV | 2 | 1 | True | 0 | ROZPOCET
| VV |  | 1 |  | 1 | [12 empty] | VV | 2 | 2 | True | 0 | ROZPOCET
| VV |  | Součet |  | 1 | [12 empty] | VV | 2 | 4 | True | 1 | ROZPOCET
51 | K | DV03 | Kompletní dodávka a montáž DVEŘE PLASTOVÉ, JEDNOKŘÍDLÉ, PLNÉ, V DEKORU DŘEVA DLE VÝBĚRU OKEN, vč. kování, případného podezdění, těsnění, rozšiřovacích profilů a doplňků - podrobně dle výpisu dveří | kus | 1 |  | 0 |  |  | základní |  | 0 | 0.04 | 0.04 | 0 | 0 | 4 | K | 2 |  |  |  | ROZPOCET | 0 | 0 | 0 | 0 | 0 | 1 | 0 | 4 | -1274906499
| VV |  | Prvek DV03 - 1180x2370 | [14 empty] | VV | 2 | 1 | True | 0 | ROZPOCET
| VV |  | 1 |  | 1 | [12 empty] | VV | 2 | 2 | True | 0 | ROZPOCET
| VV |  | Součet |  | 1 | [12 empty] | VV | 2 | 4 | True | 1 | ROZPOCET
52 | K | DV04 | Kompletní dodávka a montáž DVEŘE PLASTOVÉ, DVOUKŘÍDLÉ, PLNÉ., V DEKORU DŘEVA DLE VÝBĚRU OKEN, vč. kování, případného podezdění, těsnění, rozšiřovacích profilů a doplňků - podrobně dle výpisu dveří | kus | 1 |  | 0 |  |  | základní |  | 0 | 0.04 | 0.04 | 0 | 0 | 4 | K | 2 |  |  |  | ROZPOCET | 0 | 0 | 0 | 0 | 0 | 1 | 0 | 4 | 668171737
| VV |  | Prvek DV04 - 1360x2020 | [14 empty] | VV | 2 | 1 | True | 0 | ROZPOCET
| VV |  | 1 |  | 1 | [12 empty] | VV | 2 | 2 | True | 0 | ROZPOCET
| VV |  | Součet |  | 1 | [12 empty] | VV | 2 | 4 | True | 1 | ROZPOCET
53 | K | DV05 | Kompletní dodávka a montáž DVEŘE PLASTOVÉ, DVOUKŘÍDLÉ, PROSKLENÉ, HORNÍ SVĚTLÍK, V DEKORU DŘEVA DLE VÝBĚRU OKEN, vč. kování, případného podezdění, těsnění, rozšiřovacích profilů a doplňků - podrobně dle výpisu dveří | kus | 1 |  | 0 |  |  | základní |  | 0 | 0.04 | 0.04 | 0 | 0 | 4 | K | 2 |  |  |  | ROZPOCET | 0 | 0 | 0 | 0 | 0 | 1 | 0 | 4 | -1459143075
| VV |  | Prvek DV05 - 1880x2200+1280 | [14 empty] | VV | 2 | 1 | True | 0 | ROZPOCET
| VV |  | 1 |  | 1 | [12 empty] | VV | 2 | 2 | True | 0 | ROZPOCET
| VV |  | Součet |  | 1 | [12 empty] | VV | 2 | 4 | True | 1 | ROZPOCET
54 | K | OK01 | Kompletní dodávka a montáž oken, EURO OKNO, OTEVÍRAVÉ, VÝKLOPNÉ, DVOUKŘÍDLÉ, IZOLAČNÍ TROJSKLO, HORNÍ SVĚTLÍK, EURO OKNO, OTEVÍRAVÉ, VÝKLOP, vč. kování, těsnění, rozšiřovacích profilů a doplňků - podrobně dle výpisu oken | kus | 28 |  | 0 |  |  | základní |  | 0 | 0.0338 | 0.9464 | 0 | 0 | 4 | K | 2 |  |  |  | ROZPOCET | 0 | 0 | 0 | 0 | 0 | 1 | 0 | 4 | -143295870
| VV |  | Prvek OK01 - 1 290 x 2 520 mm | [14 empty] | VV | 2 | 1 | True | 0 | ROZPOCET
| VV |  | 28 |  | 28 | [12 empty] | VV | 2 | 2 | True | 0 | ROZPOCET
| VV |  | Součet |  | 28 | [12 empty] | VV | 2 | 4 | True | 1 | ROZPOCET
55 | K | OK01-a | Kompletní dodávka a montáž oken, EURO OKNO, OTEVÍRAVÉ, VÝKLOPNÉ, DVOUKŘÍDLÉ, IZOLAČNÍ TROJSKLO, HORNÍ SVĚTLÍK, EURO OKNO, OTEVÍRAVÉ, VÝKLOPNÉ, DVOUKŘÍDLÉ, IZOLAČNÍ TROJSKLO, vč. kování, těsnění, rozšiřovacích profilů a doplňků - podrobně dle výpisu oken | kus | 23 |  | 0 |  |  | základní |  | 0 | 0.0338 | 0.7774 | 0 | 0 | 4 | K | 2 |  |  |  | ROZPOCET | 0 | 0 | 0 | 0 | 0 | 1 | 0 | 4 | -1170724634
| VV |  | Prvek OK01-a - 1 290 x 2 520 mm | [14 empty] | VV | 2 | 1 | True | 0 | ROZPOCET
| VV |  | 23 |  | 23 | [12 empty] | VV | 2 | 2 | True | 0 | ROZPOCET
| VV |  | Součet |  | 23 | [12 empty] | VV | 2 | 4 | True | 1 | ROZPOCET
56 | K | OK02 | Kompletní dodávka a montáž oken, EURO OKNO, OTEVÍRAVÉ, VÝKLOPNÉ, DVOUKŘÍDLÉ, IZOLAČNÍ TROJSKLO, HORNÍ SVĚTLÍK, EURO OKNO, OTEVÍRAVÉ, VÝKLOPNÉ, DVOUKŘÍDLÉ, IZOLAČNÍ TROJSKLO, vč. kování, těsnění, rozšiřovacích profilů a doplňků - podrobně dle výpisu oken | kus | 1 |  | 0 |  |  | základní |  | 0 | 0.0338 | 0.0338 | 0 | 0 | 4 | K | 2 |  |  |  | ROZPOCET | 0 | 0 | 0 | 0 | 0 | 1 | 0 | 4 | -1788050657
| VV |  | Prvek OK02 - 1 290 x 2 490 mm | [14 empty] | VV | 2 | 1 | True | 0 | ROZPOCET
| VV |  | 1 |  | 1 | [12 empty] | VV | 2 | 2 | True | 0 | ROZPOCET
| VV |  | Součet |  | 1 | [12 empty] | VV | 2 | 4 | True | 1 | ROZPOCET
57 | K | OK03 | Kompletní dodávka a montáž oken, EURO OKNO, OTEVÍRAVÉ, VÝKLOPNÉ, DVOUKŘÍDLÉ, IZOLAČNÍ TROJSKLO, HORNÍ SVĚTLÍK, EURO OKNO, OTEVÍRAVÉ, VÝKLOPNÉ, DVOUKŘÍDLÉ, IZOLAČNÍ TROJSKLO, vč. kování, těsnění, rozšiřovacích profilů a doplňků - podrobně dle výpisu oken | kus | 2 |  | 0 |  |  | základní |  | 0 | 0.0338 | 0.0676 | 0 | 0 | 4 | K | 2 |  |  |  | ROZPOCET | 0 | 0 | 0 | 0 | 0 | 1 | 0 | 4 | -1438344627
| VV |  | Prvek OK03 - 1 440 x 2 580 mm | [14 empty] | VV | 2 | 1 | True | 0 | ROZPOCET
| VV |  | 2 |  | 2 | [12 empty] | VV | 2 | 2 | True | 0 | ROZPOCET
| VV |  | Součet |  | 2 | [12 empty] | VV | 2 | 4 | True | 1 | ROZPOCET
58 | K | OK05 | Kompletní dodávka a montáž oken, EURO OKNO, OTEVÍRAVÉ, VÝKLOPNÉ, JEDNOKŘÍDLÉ, IZOLAČNÍ TROJSKLO, vč. kování, těsnění, rozšiřovacích profilů a doplňků - podrobně dle výpisu oken | kus | 2 |  | 0 |  |  | základní |  | 0 | 0.0338 | 0.0676 | 0 | 0 | 4 | K | 2 |  |  |  | ROZPOCET | 0 | 0 | 0 | 0 | 0 | 1 | 0 | 4 | 1734422813
| VV |  | Prvek OK05 - 450 x 750 mm | [14 empty] | VV | 2 | 1 | True | 0 | ROZPOCET
| VV |  | 2 |  | 2 | [12 empty] | VV | 2 | 2 | True | 0 | ROZPOCET
| VV |  | Součet |  | 2 | [12 empty] | VV | 2 | 4 | True | 1 | ROZPOCET
59 | K | OK06 | Kompletní dodávka a montáž oken, EURO OKNO, OTEVÍRAVÉ, VÝKLOPNÉ, JEDNOKŘÍDLÉ, IZOLAČNÍ TROJSKLO, vč. kování, těsnění, rozšiřovacích profilů a doplňků - podrobně dle výpisu oken | kus | 3 |  | 0 |  |  | základní |  | 0 | 0.0338 | 0.1014 | 0 | 0 | 4 | K | 2 |  |  |  | ROZPOCET | 0 | 0 | 0 | 0 | 0 | 1 | 0 | 4 | 1378467699
| VV |  | Prvek OK06 - 450 x 750 mm | [14 empty] | VV | 2 | 1 | True | 0 | ROZPOCET
| VV |  | 3 |  | 3 | [12 empty] | VV | 2 | 2 | True | 0 | ROZPOCET
| VV |  | Součet |  | 3 | [12 empty] | VV | 2 | 4 | True | 1 | ROZPOCET
60 | K | OK07 | Kompletní dodávka a montáž oken, EURO OKNO, OTEVÍRAVÉ, VÝKLOPNÉ, DVOUKŘÍDLÉ, IZOLAČNÍ TROJSKLO, HORNÍ SVĚTLÍK, EURO OKNO, OTEVÍRAVÉ, VÝKLOPNÉ, DVOUKŘÍDLÉ, IZOLAČNÍ TROJSKLO, vč. kování, těsnění, rozšiřovacích profilů a doplňků - podrobně dle výpisu oken | kus | 2 |  | 0 |  |  | základní |  | 0 | 0.0338 | 0.0676 | 0 | 0 | 4 | K | 2 |  |  |  | ROZPOCET | 0 | 0 | 0 | 0 | 0 | 1 | 0 | 4 | -624494986
| VV |  | Prvek OK07 - 1 190 x 2 220 mm | [14 empty] | VV | 2 | 1 | True | 0 | ROZPOCET
| VV |  | 2 |  | 2 | [12 empty] | VV | 2 | 2 | True | 0 | ROZPOCET
| VV |  | Součet |  | 2 | [12 empty] | VV | 2 | 4 | True | 1 | ROZPOCET
61 | K | OK09 | Kompletní dodávka a montáž oken, EURO OKNO, OTEVÍRAVÉ, VÝKLOPNÉ, JEDNOKŘÍDLÉ, IZOLAČNÍ TROJSKLO, vč. kování, těsnění, rozšiřovacích profilů a doplňků - podrobně dle výpisu oken | kus | 1 |  | 0 |  |  | základní |  | 0 | 0.0338 | 0.0338 | 0 | 0 | 4 | K | 2 |  |  |  | ROZPOCET | 0 | 0 | 0 | 0 | 0 | 1 | 0 | 4 | -2103988274
| VV |  | Prvek OK09 - 530 x 750 mm | [14 empty] | VV | 2 | 1 | True | 0 | ROZPOCET
| VV |  | 1 |  | 1 | [12 empty] | VV | 2 | 2 | True | 0 | ROZPOCET
| VV |  | Součet |  | 1 | [12 empty] | VV | 2 | 4 | True | 1 | ROZPOCET
62 | K | OK10 | Kompletní dodávka a montáž oken,EURO OKNO, OTEVÍRAVÉ, VÝKLOPNÉ, DVOUKŘÍDLÉ, IZOLAČNÍ TROJSKLO, HORNÍ SVĚTLÍK, EURO OKNO, OTEVÍRAVÉ, VÝKLOPNÉ, DVOUKŘÍDLÉ, IZOLAČNÍ TROJSKLO, vč. kování, těsnění, rozšiřovacích profilů a doplňků - podrobně dle výpisu oken | kus | 1 |  | 0 |  |  | základní |  | 0 | 0.0338 | 0.0338 | 0 | 0 | 4 | K | 2 |  |  |  | ROZPOCET | 0 | 0 | 0 | 0 | 0 | 1 | 0 | 4 | -634244336
| VV |  | Prvek OK10 - 1 290 x1 700 mm | [14 empty] | VV | 2 | 1 | True | 0 | ROZPOCET
| VV |  | 1 |  | 1 | [12 empty] | VV | 2 | 2 | True | 0 | ROZPOCET
| VV |  | Součet |  | 1 | [12 empty] | VV | 2 | 4 | True | 1 | ROZPOCET
63 | K | OK11 | Kompletní dodávka a montáž oken, EURO OKNO, OTEVÍRAVÉ, VÝKLOPNÉ, DVOUKŘÍDLÉ, IZOLAČNÍ TROJSKLO, HORNÍ SVĚTLÍK, EURO OKNO, OTEVÍRAVÉ, VÝKLOPNÉ, DVOUKŘÍDLÉ, IZOLAČNÍ TROJSKLO, vč. kování, těsnění, rozšiřovacích profilů a doplňků - podrobně dle výpisu oken | kus | 1 |  | 0 |  |  | základní |  | 0 | 0.0338 | 0.0338 | 0 | 0 | 4 | K | 2 |  |  |  | ROZPOCET | 0 | 0 | 0 | 0 | 0 | 1 | 0 | 4 | 622698444
| VV |  | Prvek OK11 - 1 290 x 1 125/1 560 mm | [14 empty] | VV | 2 | 1 | True | 0 | ROZPOCET
| VV |  | 1 |  | 1 | [12 empty] | VV | 2 | 2 | True | 0 | ROZPOCET
| VV |  | Součet |  | 1 | [12 empty] | VV | 2 | 4 | True | 1 | ROZPOCET
64 | K | OK13 | Kompletní dodávka a montáž oken, EURO OKNO, OTEVÍRAVÉ, VÝKLOPNÉ, DVOUKŘÍDLÉ, IZOLAČNÍ TROJSKLO, HORNÍ SVĚTLÍK, EURO OKNO, OTEVÍRAVÉ, VÝKLOPNÉ, DVOUKŘÍDLÉ, IZOLAČNÍ TROJSKLO, vč. kování, těsnění, rozšiřovacích profilů a doplňků - podrobně dle výpisu oken | kus | 16 |  | 0 |  |  | základní |  | 0 | 0.0338 | 0.5408 | 0 | 0 | 4 | K | 2 |  |  |  | ROZPOCET | 0 | 0 | 0 | 0 | 0 | 1 | 0 | 4 | -1677673955
| VV |  | Prvek OK13 - 1 170 x 2 290 mm | [14 empty] | VV | 2 | 1 | True | 0 | ROZPOCET
| VV |  | 16 |  | 16 | [12 empty] | VV | 2 | 2 | True | 0 | ROZPOCET
| VV |  | Součet |  | 16 | [12 empty] | VV | 2 | 4 | True | 1 | ROZPOCET
65 | K | OK14 | Kompletní dodávka a montáž oken, EURO OKNO, OTEVÍRAVÉ, VÝKLOPNÉ, DVOUKŘÍDLÉ, IZOLAČNÍ TROJSKLO, HORNÍ SVĚTLÍK, EURO OKNO, OTEVÍRAVÉ, VÝKLOPNÉ, DVOUKŘÍDLÉ, IZOLAČNÍ TROJSKLO, vč. kování, těsnění, rozšiřovacích profilů a doplňků - podrobně dle výpisu oken | kus | 2 |  | 0 |  |  | základní |  | 0 | 0.0338 | 0.0676 | 0 | 0 | 4 | K | 2 |  |  |  | ROZPOCET | 0 | 0 | 0 | 0 | 0 | 1 | 0 | 4 | -1154652422
| VV |  | Prvek OK14 - 880 x 2 450 mm | [14 empty] | VV | 2 | 1 | True | 0 | ROZPOCET
| VV |  | 2 |  | 2 | [12 empty] | VV | 2 | 2 | True | 0 | ROZPOCET
| VV |  | Součet |  | 2 | [12 empty] | VV | 2 | 4 | True | 1 | ROZPOCET
66 | K | OK15 | Kompletní dodávka a montáž oken, EURO OKNO, OTEVÍRAVÉ, VÝKLOPNÉ, DVOUKŘÍDLÉ, IZOLAČNÍ TROJSKLO, HORNÍ SVĚTLÍK, EURO OKNO, OTEVÍRAVÉ, VÝKLOPNÉ, DVOUKŘÍDLÉ, IZOLAČNÍ TROJSKLO, vč. kování, těsnění, rozšiřovacích profilů a doplňků - podrobně dle výpisu oken | kus | 8 |  | 0 |  |  | základní |  | 0 | 0.0338 | 0.2704 | 0 | 0 | 4 | K | 2 |  |  |  | ROZPOCET | 0 | 0 | 0 | 0 | 0 | 1 | 0 | 4 | -2069414781
| VV |  | Prvek OK15 - 1 290 x 2 450 mm | [14 empty] | VV | 2 | 1 | True | 0 | ROZPOCET
| VV |  | 8 |  | 8 | [12 empty] | VV | 2 | 2 | True | 0 | ROZPOCET
| VV |  | Součet |  | 8 | [12 empty] | VV | 2 | 4 | True | 1 | ROZPOCET
67 | K | OK16 | Kompletní dodávka a montáž oken, EURO OKNO, OTEVÍRAVÉ, VÝKLOPNÉ, DVOUKŘÍDLÉ, IZOLAČNÍ TROJSKLO, HORNÍ SVĚTLÍK, EURO OKNO, OTEVÍRAVÉ, VÝKLOPNÉ, DVOUKŘÍDLÉ, IZOLAČNÍ TROJSKLO, vč. kování, těsnění, rozšiřovacích profilů a doplňků - podrobně dle výpisu oken | kus | 4 |  | 0 |  |  | základní |  | 0 | 0.0338 | 0.1352 | 0 | 0 | 4 | K | 2 |  |  |  | ROZPOCET | 0 | 0 | 0 | 0 | 0 | 1 | 0 | 4 | 25172536
| VV |  | Prvek OK16 - 1 070 x 2 050 mm | [14 empty] | VV | 2 | 1 | True | 0 | ROZPOCET
| VV |  | 4 |  | 4 | [12 empty] | VV | 2 | 2 | True | 0 | ROZPOCET
| VV |  | Součet |  | 4 | [12 empty] | VV | 2 | 4 | True | 1 | ROZPOCET
| D | VRN | Vedlejší rozpočtové náklady |  |  |  | 0 |  |  |  |  | 0 |  | 0 |  | 0 | 5 | D | 0 |  |  |  | ROZPOCET | [6 empty] | 0
| D | VRN1 | Průzkumné, geodetické a projektové práce |  |  |  | 0 |  |  |  |  | 0 |  | 0 |  | 0 | 5 | D | 1 |  |  |  | ROZPOCET | [6 empty] | 0
68 | K | 043002000 | Úklidy staveniště - průběžné a finální úklidy | kpl | 1 |  | 0 |  |  | základní |  | 0 | 0 | 0 | 0 | 0 | 4 | K | 2 |  |  |  | ROZPOCET | 0 | 0 | 0 | 0 | 0 | 1 | 0 | 4 | -823021625
| D | VRN3 | Zařízení staveniště |  |  |  | 0 |  |  |  |  | 0 |  | 0 |  | 0 | 5 | D | 1 |  |  |  | ROZPOCET | [6 empty] | 0
69 | K | 005121010R | Vybudování zařízení staveniště | Soubor | 1 |  | 0 |  |  | základní |  | 0 | 0 | 0 | 0 | 0 | 4 | K | 2 |  |  |  | ROZPOCET | 0 | 0 | 0 | 0 | 0 | 1 | 0 | 4 | 2102323702
70 | K | 005121020R | Provoz zařízení staveniště | Soubor | 1 |  | 0 |  |  | základní |  | 0 | 0 | 0 | 0 | 0 | 4 | K | 2 |  |  |  | ROZPOCET | 0 | 0 | 0 | 0 | 0 | 1 | 0 | 4 | -1386743270
71 | K | 005121030R | Odstranění zařízení staveniště | Soubor | 1 |  | 0 |  |  | základní |  | 0 | 0 | 0 | 0 | 0 | 4 | K | 2 |  |  |  | ROZPOCET | 0 | 0 | 0 | 0 | 0 | 1 | 0 | 4 | -329450708
72 | K | 034002000 | Zabezpečení staveniště | kpl | 1 |  | 0 |  |  | základní |  | 0 | 0 | 0 | 0 | 0 | 4 | K | 2 |  |  |  | ROZPOCET | 0 | 0 | 0 | 0 | 0 | 1 | 0 | 4 | -1969137046
73 | K | Jeřáby | Náklady na stacionární a mobilní jeřáby včetně stavebních výtahů | kpl | 1 |  | 0 |  |  | základní |  | 0 | 0 | 0 | 0 | 0 | 4 | K | 2 |  |  |  | ROZPOCET | 0 | 0 | 0 | 0 | 0 | 1 | 0 | 4 | 893250109
| D | VRN5 | Finanční náklady |  |  |  | 0 |  |  |  |  | 0 |  | 0 |  | 0 | 5 | D | 1 |  |  |  | ROZPOCET | [6 empty] | 0
74 | K | 005211080R | Bezpečnostní a hygienická opatření na staveništi | Soubor | 1 |  | 0 |  |  | základní |  | 0 | 0 | 0 | 0 | 0 | 4 | K | 2 |  |  |  | ROZPOCET | 0 | 0 | 0 | 0 | 0 | 1 | 0 | 4 | 1516510429
| D | VRN7 | Provozní vlivy |  |  |  | 0 |  |  |  |  | 0 |  | 0 |  | 0 | 5 | D | 1 |  |  |  | ROZPOCET | [6 empty] | 0
75 | K | 005124010R | Koordinační činnost | Soubor | 1 |  | 0 |  |  | základní |  | 0 | 0 | 0 | 0 | 0 | 4 | K | 2 |  |  |  | ROZPOCET | 0 | 0 | 0 | 0 | 0 | 1 | 0 | 4 | 1262280631